## fangstangenlänge
Berechnung der Fangstangenlänge aufgrund der Blitzschutzklasse, Höhe Objekt und Reichweite / Schutzradius
Schutzklasse 1 / 2 / 3 | 2 | entspricht Blitzkugelradius (in Meter) | 30
Höhe Objekt (in Meter) | 1.9 | Tangens | 2.8323
Reichweite / Schutzradius (in Meter) | 3.2 | enspricht Schutzwinkel (in Grad) | 70.5533
Fangstangenlänge (in Meter) | 3.025
Beispielsskizzen zu Objekt mit folgenden Basisdaten: Blitzschutzklasse 2 ; Höhe Objekt 1.9 m; Reichweite / Schutzradius 3.2 m
Version: Okt 2008 / 1.4 |  | © Arthur Flury AG / CH-4543 Deitingen

## schutzwinkel an gebäude
Berechnung maximale Reichweite des Schutzwinkels an einem Gebäude aufgrund der Blitzschutzklasse, Höhe Vorbau und Höhe Gebäudekante
Schutzklasse 1 / 2 / 3 | 2 | entspricht Blitzkugelradius (in Meter) | 30
Höhe Vorbau über Grund (in Meter) | 10 | Tangens | 1.0074
Höhe der Gebäudekante über Grund (in Meter) muss kleiner als Blitzkugelradius sein | 15
Maximale Reichweite (in Meter) | 5.0368 | entspricht Schutzwinkel (in Grad) | 45.2101
Prinzipskizzen Objekt mit 2.5 m ausragendem Balkon und folgenden Eckdaten: Blitzschutzklasse 2 ; Höhe Vorbau 10 m; Höhe Gebäudekante 15 m
Version: Okt 2008 / 1.4 |  | © Arthur Flury AG / CH-4543 Deitingen

## Berechnung
Berechnung Nullstellen:
Eingaben
Intervall Fangstangenhöhe |  | dh | 0.025 | m
Blitzkugelradius |  | R | 30 | m
Schutzradius (Reichweite) |  | B | 3.2 | m
Höhe Objekt |  | H | 1.9 | m
Resultate
Höhe Fangstange |  | h | 3.025 | m
Schutzwinkel |  | Alpha | 70.5533 | °
h [m] | a [m] | f(h) | Alpha[°]
1.925 | 10.5733 | -124.3866 | 74.5308
1.95 | 10.6394 | -60.4112 | 74.4297
1.975 | 10.7051 | -39.1021 | 74.3292
2 | 10.7703 | -28.4592 | 74.2293
2.025 | 10.8351 | -22.0825 | 74.13
2.05 | 10.8994 | -17.8387 | 74.0313
2.075 | 10.9633 | -14.8136 | 73.9332
2.1 | 11.0268 | -12.55 | 73.8357
2.125 | 11.0898 | -10.7939 | 73.7387
2.15 | 11.1525 | -9.393 | 73.6423
2.175 | 11.2147 | -8.2504 | 73.5464
2.2 | 11.2765 | -7.3013 | 73.451
2.225 | 11.338 | -6.5011 | 73.3562
2.25 | 11.399 | -5.8177 | 73.2619
2.275 | 11.4597 | -5.2278 | 73.1681
2.3 | 11.52 | -4.7138 | 73.0748
2.325 | 11.5799 | -4.2622 | 72.9819
2.35 | 11.6395 | -3.8627 | 72.8896
2.375 | 11.6987 | -3.5068 | 72.7977
2.4 | 11.7576 | -3.1881 | 72.7063
2.425 | 11.8161 | -2.9012 | 72.6153
2.45 | 11.8742 | -2.6418 | 72.5248
2.475 | 11.9321 | -2.4062 | 72.4348
2.5 | 11.9896 | -2.1914 | 72.3451
2.525 | 12.0468 | -1.9949 | 72.2559
2.55 | 12.1036 | -1.8146 | 72.1672
2.575 | 12.1602 | -1.6486 | 72.0788
2.6 | 12.2164 | -1.4954 | 71.9909
2.625 | 12.2723 | -1.3537 | 71.9033
2.65 | 12.3279 | -1.2223 | 71.8162
2.675 | 12.3832 | -1.1001 | 71.7294
2.7 | 12.4382 | -0.98633 | 71.6431
2.725 | 12.493 | -0.88018 | 71.5571
2.75 | 12.5474 | -0.78096 | 71.4715
2.775 | 12.6016 | -0.68806 | 71.3862
2.8 | 12.6554 | -0.60095 | 71.3014
2.825 | 12.709 | -0.51914 | 71.2169
2.85 | 12.7623 | -0.44221 | 71.1327
2.875 | 12.8154 | -0.36977 | 71.0489
2.9 | 12.8682 | -0.30147 | 70.9655
2.925 | 12.9207 | -0.237 | 70.8824
2.95 | 12.973 | -0.17608 | 70.7996
2.975 | 13.025 | -0.11845 | 70.7172
3 | 13.0767 | -0.063884 | 70.635
3.025 | 13.1282 | -0.012167 | 70.5533
3.05 | 13.1794 | 0.036894 | 70.4718
3.075 | 13.2304 | 0.083474 | 70.3907
3.1 | 13.2812 | 0.12774 | 70.3098
3.125 | 13.3317 | 0.16983 | 70.2293
3.15 | 13.382 | 0.20988 | 70.1491
3.175 | 13.432 | 0.24803 | 70.0692
3.2 | 13.4818 | 0.28438 | 69.9896
3.225 | 13.5314 | 0.31905 | 69.9102
3.25 | 13.5808 | 0.35213 | 69.8312
3.275 | 13.6299 | 0.38371 | 69.7525
3.3 | 13.6788 | 0.41387 | 69.674
3.325 | 13.7275 | 0.44271 | 69.5958
3.35 | 13.776 | 0.47028 | 69.5179
3.375 | 13.8242 | 0.49666 | 69.4403
3.4 | 13.8723 | 0.52191 | 69.363
3.425 | 13.9201 | 0.54609 | 69.2859
3.45 | 13.9677 | 0.56926 | 69.2091
3.475 | 14.0151 | 0.59146 | 69.1325
3.5 | 14.0624 | 0.61275 | 69.0562
3.525 | 14.1094 | 0.63317 | 68.9802
3.55 | 14.1562 | 0.65276 | 68.9044
3.575 | 14.2028 | 0.67156 | 68.8289
3.6 | 14.2492 | 0.68962 | 68.7536
3.625 | 14.2954 | 0.70696 | 68.6785
3.65 | 14.3415 | 0.72362 | 68.6038
3.675 | 14.3873 | 0.73963 | 68.5292
3.7 | 14.4329 | 0.75502 | 68.4549
3.725 | 14.4784 | 0.76982 | 68.3808
3.75 | 14.5237 | 0.78405 | 68.307
3.775 | 14.5688 | 0.79774 | 68.2333
3.8 | 14.6137 | 0.81091 | 68.16
3.825 | 14.6584 | 0.82358 | 68.0868
3.85 | 14.703 | 0.83579 | 68.0139
3.875 | 14.7474 | 0.84753 | 67.9411
3.9 | 14.7916 | 0.85884 | 67.8686
3.925 | 14.8356 | 0.86973 | 67.7964
3.95 | 14.8794 | 0.88023 | 67.7243
3.975 | 14.9231 | 0.89033 | 67.6525
4 | 14.9666 | 0.90007 | 67.5808
4.025 | 15.01 | 0.90945 | 67.5094
4.05 | 15.0532 | 0.91849 | 67.4382
4.075 | 15.0962 | 0.92721 | 67.3672
4.1 | 15.139 | 0.9356 | 67.2963
4.125 | 15.1817 | 0.9437 | 67.2257
4.15 | 15.2242 | 0.9515 | 67.1553
4.175 | 15.2666 | 0.95902 | 67.0851
4.2 | 15.3088 | 0.96627 | 67.0151
4.225 | 15.3509 | 0.97327 | 66.9453
4.25 | 15.3928 | 0.98001 | 66.8756
4.275 | 15.4345 | 0.9865 | 66.8062
4.3 | 15.4761 | 0.99277 | 66.7369
4.325 | 15.5176 | 0.99881 | 66.6679
4.35 | 15.5588 | 1.0046 | 66.599
4.375 | 15.6 | 1.0102 | 66.5303
4.4 | 15.641 | 1.0157 | 66.4618
4.425 | 15.6818 | 1.0209 | 66.3935
4.45 | 15.7225 | 1.0259 | 66.3253
4.475 | 15.7631 | 1.0307 | 66.2573
4.5 | 15.8035 | 1.0354 | 66.1895
4.525 | 15.8437 | 1.0399 | 66.1219
4.55 | 15.8839 | 1.0442 | 66.0544
4.575 | 15.9239 | 1.0484 | 65.9872
4.6 | 15.9637 | 1.0524 | 65.92
4.625 | 16.0034 | 1.0563 | 65.8531
4.65 | 16.043 | 1.06 | 65.7863
4.675 | 16.0824 | 1.0636 | 65.7197
4.7 | 16.1217 | 1.0671 | 65.6533
4.725 | 16.1609 | 1.0704 | 65.587
4.75 | 16.1999 | 1.0736 | 65.5209
4.775 | 16.2388 | 1.0767 | 65.4549
4.8 | 16.2776 | 1.0796 | 65.3891
4.825 | 16.3162 | 1.0825 | 65.3234
4.85 | 16.3547 | 1.0852 | 65.258
4.875 | 16.3931 | 1.0878 | 65.1926
4.9 | 16.4314 | 1.0904 | 65.1274
4.925 | 16.4695 | 1.0928 | 65.0624
4.95 | 16.5075 | 1.0951 | 64.9975
4.975 | 16.5454 | 1.0973 | 64.9328
5 | 16.5831 | 1.0994 | 64.8682
5.025 | 16.6208 | 1.1015 | 64.8038
5.05 | 16.6583 | 1.1034 | 64.7395
5.075 | 16.6956 | 1.1053 | 64.6754
5.1 | 16.7329 | 1.1071 | 64.6114
5.125 | 16.77 | 1.1088 | 64.5476
5.15 | 16.8071 | 1.1104 | 64.4838
5.175 | 16.844 | 1.112 | 64.4203
5.2 | 16.8808 | 1.1134 | 64.3569
5.225 | 16.9174 | 1.1148 | 64.2936
5.25 | 16.954 | 1.1162 | 64.2304
5.275 | 16.9904 | 1.1175 | 64.1674
5.3 | 17.0267 | 1.1187 | 64.1046
5.325 | 17.063 | 1.1198 | 64.0418
5.35 | 17.099 | 1.1209 | 63.9792
5.375 | 17.135 | 1.1219 | 63.9167
5.4 | 17.1709 | 1.1229 | 63.8544
5.425 | 17.2067 | 1.1238 | 63.7922
5.45 | 17.2423 | 1.1246 | 63.7301
5.475 | 17.2779 | 1.1254 | 63.6682
5.5 | 17.3133 | 1.1262 | 63.6064
5.525 | 17.3486 | 1.1269 | 63.5447
5.55 | 17.3838 | 1.1275 | 63.4831
5.575 | 17.4189 | 1.1281 | 63.4217
5.6 | 17.4539 | 1.1286 | 63.3604
5.625 | 17.4888 | 1.1291 | 63.2992
5.65 | 17.5236 | 1.1296 | 63.2381
5.675 | 17.5583 | 1.13 | 63.1772
5.7 | 17.5929 | 1.1304 | 63.1164
5.725 | 17.6274 | 1.1307 | 63.0556
5.75 | 17.6618 | 1.131 | 62.9951
5.775 | 17.696 | 1.1313 | 62.9346
5.8 | 17.7302 | 1.1315 | 62.8743
5.825 | 17.7643 | 1.1317 | 62.814
5.85 | 17.7982 | 1.1318 | 62.7539
5.875 | 17.8321 | 1.1319 | 62.6939
5.9 | 17.8659 | 1.132 | 62.6341
5.925 | 17.8996 | 1.132 | 62.5743
5.95 | 17.9331 | 1.1321 | 62.5146
5.975 | 17.9666 | 1.132 | 62.4551
6 | 18 | 1.132 | 62.3957
6.025 | 18.0333 | 1.1319 | 62.3364
6.05 | 18.0665 | 1.1318 | 62.2772
6.075 | 18.0996 | 1.1317 | 62.2181
6.1 | 18.1326 | 1.1315 | 62.1591
6.125 | 18.1655 | 1.1313 | 62.1002
6.15 | 18.1983 | 1.1311 | 62.0414
6.175 | 18.231 | 1.1308 | 61.9828
6.2 | 18.2636 | 1.1306 | 61.9242
6.225 | 18.2962 | 1.1303 | 61.8658
6.25 | 18.3286 | 1.1299 | 61.8074
6.275 | 18.3609 | 1.1296 | 61.7492
6.3 | 18.3932 | 1.1292 | 61.6911
6.325 | 18.4254 | 1.1288 | 61.633
6.35 | 18.4575 | 1.1284 | 61.5751
6.375 | 18.4894 | 1.128 | 61.5173
6.4 | 18.5213 | 1.1276 | 61.4595
6.425 | 18.5532 | 1.1271 | 61.4019
6.45 | 18.5849 | 1.1266 | 61.3444
6.475 | 18.6165 | 1.1261 | 61.2869
6.5 | 18.6481 | 1.1256 | 61.2296
6.525 | 18.6795 | 1.125 | 61.1724
6.55 | 18.7109 | 1.1245 | 61.1153
6.575 | 18.7422 | 1.1239 | 61.0582
6.6 | 18.7734 | 1.1233 | 61.0013
6.625 | 18.8045 | 1.1227 | 60.9444
6.65 | 18.8355 | 1.1221 | 60.8877
6.675 | 18.8665 | 1.1214 | 60.831
6.7 | 18.8974 | 1.1208 | 60.7745
6.725 | 18.9281 | 1.1201 | 60.718
6.75 | 18.9588 | 1.1194 | 60.6616
6.775 | 18.9895 | 1.1187 | 60.6053
6.8 | 19.02 | 1.118 | 60.5492
6.825 | 19.0504 | 1.1172 | 60.4931
6.85 | 19.0808 | 1.1165 | 60.437
6.875 | 19.1111 | 1.1158 | 60.3811
6.9 | 19.1413 | 1.115 | 60.3253
6.925 | 19.1714 | 1.1142 | 60.2696
6.95 | 19.2015 | 1.1134 | 60.2139
6.975 | 19.2315 | 1.1126 | 60.1583
7 | 19.2614 | 1.1118 | 60.1029
7.025 | 19.2912 | 1.111 | 60.0475
7.05 | 19.3209 | 1.1101 | 59.9922
7.075 | 19.3506 | 1.1093 | 59.937
7.1 | 19.3801 | 1.1084 | 59.8818
7.125 | 19.4096 | 1.1076 | 59.8268
7.15 | 19.4391 | 1.1067 | 59.7718
7.175 | 19.4684 | 1.1058 | 59.717
7.2 | 19.4977 | 1.1049 | 59.6622
7.225 | 19.5269 | 1.104 | 59.6075
7.25 | 19.556 | 1.1031 | 59.5529
7.275 | 19.5851 | 1.1022 | 59.4983
7.3 | 19.614 | 1.1013 | 59.4439
7.325 | 19.6429 | 1.1003 | 59.3895
7.35 | 19.6717 | 1.0994 | 59.3352
7.375 | 19.7005 | 1.0984 | 59.281
7.4 | 19.7292 | 1.0975 | 59.2268
7.425 | 19.7578 | 1.0965 | 59.1728
7.45 | 19.7863 | 1.0955 | 59.1188
7.475 | 19.8148 | 1.0946 | 59.0649
7.5 | 19.8431 | 1.0936 | 59.0111
7.525 | 19.8714 | 1.0926 | 58.9573
7.55 | 19.8997 | 1.0916 | 58.9037
7.575 | 19.9279 | 1.0906 | 58.8501
7.6 | 19.956 | 1.0896 | 58.7966
7.625 | 19.984 | 1.0886 | 58.7431
7.65 | 20.0119 | 1.0875 | 58.6898
7.675 | 20.0398 | 1.0865 | 58.6365
7.7 | 20.0676 | 1.0855 | 58.5833
7.725 | 20.0954 | 1.0844 | 58.5302
7.75 | 20.1231 | 1.0834 | 58.4771
7.775 | 20.1507 | 1.0823 | 58.4241
7.8 | 20.1782 | 1.0813 | 58.3712
7.825 | 20.2057 | 1.0802 | 58.3184
7.85 | 20.2331 | 1.0792 | 58.2656
7.875 | 20.2604 | 1.0781 | 58.2129
7.9 | 20.2877 | 1.077 | 58.1603
7.925 | 20.3149 | 1.0759 | 58.1078
7.95 | 20.342 | 1.0749 | 58.0553
7.975 | 20.3691 | 1.0738 | 58.0029
8 | 20.3961 | 1.0727 | 57.9506
8.025 | 20.423 | 1.0716 | 57.8983
8.05 | 20.4499 | 1.0705 | 57.8461
8.075 | 20.4767 | 1.0694 | 57.794
8.1 | 20.5034 | 1.0683 | 57.7419
8.125 | 20.5301 | 1.0672 | 57.69
8.15 | 20.5567 | 1.0661 | 57.638
8.175 | 20.5832 | 1.0649 | 57.5862
8.2 | 20.6097 | 1.0638 | 57.5344
8.225 | 20.6361 | 1.0627 | 57.4827
8.25 | 20.6625 | 1.0616 | 57.4311
8.275 | 20.6887 | 1.0605 | 57.3795
8.3 | 20.715 | 1.0593 | 57.328
8.325 | 20.7411 | 1.0582 | 57.2765
8.35 | 20.7672 | 1.0571 | 57.2252
8.375 | 20.7933 | 1.0559 | 57.1738
8.4 | 20.8192 | 1.0548 | 57.1226
8.425 | 20.8451 | 1.0537 | 57.0714
8.45 | 20.871 | 1.0525 | 57.0203
8.475 | 20.8968 | 1.0514 | 56.9692
8.5 | 20.9225 | 1.0502 | 56.9183
8.525 | 20.9481 | 1.0491 | 56.8673
8.55 | 20.9737 | 1.0479 | 56.8165
8.575 | 20.9993 | 1.0468 | 56.7657
8.6 | 21.0247 | 1.0456 | 56.7149
8.625 | 21.0502 | 1.0445 | 56.6643
8.65 | 21.0755 | 1.0433 | 56.6137
8.675 | 21.1008 | 1.0421 | 56.5631
8.7 | 21.1261 | 1.041 | 56.5126
8.725 | 21.1512 | 1.0398 | 56.4622
8.75 | 21.1763 | 1.0386 | 56.4118
8.775 | 21.2014 | 1.0375 | 56.3615
8.8 | 21.2264 | 1.0363 | 56.3113
8.825 | 21.2513 | 1.0351 | 56.2611
8.85 | 21.2762 | 1.034 | 56.211
8.875 | 21.301 | 1.0328 | 56.1609
8.9 | 21.3258 | 1.0316 | 56.1109
8.925 | 21.3505 | 1.0305 | 56.061
8.95 | 21.3752 | 1.0293 | 56.0111
8.975 | 21.3998 | 1.0281 | 55.9613
9 | 21.4243 | 1.0269 | 55.9115
9.025 | 21.4488 | 1.0258 | 55.8618
9.05 | 21.4732 | 1.0246 | 55.8121
9.075 | 21.4975 | 1.0234 | 55.7625
9.1 | 21.5218 | 1.0222 | 55.713
9.125 | 21.5461 | 1.021 | 55.6635
9.15 | 21.5703 | 1.0199 | 55.6141
9.175 | 21.5944 | 1.0187 | 55.5647
9.2 | 21.6185 | 1.0175 | 55.5154
9.225 | 21.6425 | 1.0163 | 55.4662
9.25 | 21.6665 | 1.0151 | 55.417
9.275 | 21.6904 | 1.0139 | 55.3678
9.3 | 21.7143 | 1.0128 | 55.3187
9.325 | 21.7381 | 1.0116 | 55.2697
9.35 | 21.7618 | 1.0104 | 55.2207
9.375 | 21.7855 | 1.0092 | 55.1718
9.4 | 21.8092 | 1.008 | 55.1229
9.425 | 21.8328 | 1.0068 | 55.0741
9.45 | 21.8563 | 1.0057 | 55.0253
9.475 | 21.8798 | 1.0045 | 54.9766
9.5 | 21.9032 | 1.0033 | 54.928
9.525 | 21.9266 | 1.0021 | 54.8794
9.55 | 21.9499 | 1.0009 | 54.8308
9.575 | 21.9732 | 0.99973 | 54.7823
9.6 | 21.9964 | 0.99854 | 54.7339
9.625 | 22.0195 | 0.99735 | 54.6855
9.65 | 22.0426 | 0.99617 | 54.6372
9.675 | 22.0657 | 0.99498 | 54.5889
9.7 | 22.0887 | 0.9938 | 54.5406
9.725 | 22.1116 | 0.99261 | 54.4925
9.75 | 22.1345 | 0.99143 | 54.4443
9.775 | 22.1574 | 0.99024 | 54.3962
9.8 | 22.1802 | 0.98906 | 54.3482
9.825 | 22.2029 | 0.98787 | 54.3002
9.85 | 22.2256 | 0.98669 | 54.2523
9.875 | 22.2482 | 0.98551 | 54.2044
9.9 | 22.2708 | 0.98432 | 54.1566
9.925 | 22.2934 | 0.98314 | 54.1088
9.95 | 22.3159 | 0.98196 | 54.0611
9.975 | 22.3383 | 0.98077 | 54.0134
10 | 22.3607 | 0.97959 | 53.9658
10.025 | 22.383 | 0.97841 | 53.9182
10.05 | 22.4053 | 0.97723 | 53.8706
10.075 | 22.4275 | 0.97605 | 53.8232
10.1 | 22.4497 | 0.97487 | 53.7757
10.125 | 22.4719 | 0.97369 | 53.7283
10.15 | 22.4939 | 0.97251 | 53.681
10.175 | 22.516 | 0.97133 | 53.6337
10.2 | 22.538 | 0.97015 | 53.5864
10.225 | 22.5599 | 0.96898 | 53.5392
10.25 | 22.5818 | 0.9678 | 53.4921
10.275 | 22.6036 | 0.96662 | 53.445
10.3 | 22.6254 | 0.96545 | 53.3979
10.325 | 22.6472 | 0.96427 | 53.3509
10.35 | 22.6689 | 0.9631 | 53.3039
10.375 | 22.6905 | 0.96192 | 53.257
10.4 | 22.7121 | 0.96075 | 53.2101
10.425 | 22.7337 | 0.95958 | 53.1633
10.45 | 22.7552 | 0.95841 | 53.1165
10.475 | 22.7766 | 0.95723 | 53.0698
10.5 | 22.798 | 0.95606 | 53.0231
10.525 | 22.8194 | 0.95489 | 52.9764
10.55 | 22.8407 | 0.95373 | 52.9298
10.575 | 22.862 | 0.95256 | 52.8833
10.6 | 22.8832 | 0.95139 | 52.8367
10.625 | 22.9044 | 0.95022 | 52.7903
10.65 | 22.9255 | 0.94906 | 52.7438
10.675 | 22.9466 | 0.94789 | 52.6975
10.7 | 22.9676 | 0.94673 | 52.6511
10.725 | 22.9886 | 0.94557 | 52.6048
10.75 | 23.0095 | 0.94441 | 52.5586
10.775 | 23.0304 | 0.94324 | 52.5124
10.8 | 23.0512 | 0.94208 | 52.4662
10.825 | 23.072 | 0.94092 | 52.4201
10.85 | 23.0928 | 0.93977 | 52.374
10.875 | 23.1135 | 0.93861 | 52.3279
10.9 | 23.1342 | 0.93745 | 52.2819
10.925 | 23.1548 | 0.9363 | 52.236
10.95 | 23.1754 | 0.93514 | 52.1901
10.975 | 23.1959 | 0.93399 | 52.1442
11 | 23.2164 | 0.93283 | 52.0984
11.025 | 23.2368 | 0.93168 | 52.0526
11.05 | 23.2572 | 0.93053 | 52.0068
11.075 | 23.2776 | 0.92938 | 51.9611
11.1 | 23.2979 | 0.92823 | 51.9155
11.125 | 23.3181 | 0.92708 | 51.8699
11.15 | 23.3383 | 0.92594 | 51.8243
11.175 | 23.3585 | 0.92479 | 51.7787
11.2 | 23.3786 | 0.92364 | 51.7332
11.225 | 23.3987 | 0.9225 | 51.6878
11.25 | 23.4187 | 0.92136 | 51.6423
11.275 | 23.4387 | 0.92022 | 51.597
11.3 | 23.4587 | 0.91907 | 51.5516
11.325 | 23.4786 | 0.91793 | 51.5063
11.35 | 23.4985 | 0.9168 | 51.4611
11.375 | 23.5183 | 0.91566 | 51.4158
11.4 | 23.5381 | 0.91452 | 51.3707
11.425 | 23.5578 | 0.91339 | 51.3255
11.45 | 23.5775 | 0.91225 | 51.2804
11.475 | 23.5971 | 0.91112 | 51.2353
11.5 | 23.6167 | 0.90999 | 51.1903
11.525 | 23.6363 | 0.90885 | 51.1453
11.55 | 23.6558 | 0.90772 | 51.1004
11.575 | 23.6753 | 0.90659 | 51.0555
11.6 | 23.6947 | 0.90547 | 51.0106
11.625 | 23.7141 | 0.90434 | 50.9657
11.65 | 23.7335 | 0.90321 | 50.9209
11.675 | 23.7528 | 0.90209 | 50.8762
11.7 | 23.772 | 0.90097 | 50.8315
11.725 | 23.7913 | 0.89984 | 50.7868
11.75 | 23.8104 | 0.89872 | 50.7421
11.775 | 23.8296 | 0.8976 | 50.6975
11.8 | 23.8487 | 0.89648 | 50.6529
11.825 | 23.8677 | 0.89537 | 50.6084
11.85 | 23.8868 | 0.89425 | 50.5639
11.875 | 23.9057 | 0.89313 | 50.5194
11.9 | 23.9247 | 0.89202 | 50.475
11.925 | 23.9436 | 0.89091 | 50.4306
11.95 | 23.9624 | 0.88979 | 50.3862
11.975 | 23.9812 | 0.88868 | 50.3419
12 | 24 | 0.88757 | 50.2976
12.025 | 24.0187 | 0.88646 | 50.2534
12.05 | 24.0374 | 0.88536 | 50.2092
12.075 | 24.0561 | 0.88425 | 50.165
12.1 | 24.0747 | 0.88315 | 50.1209
12.125 | 24.0932 | 0.88204 | 50.0767
12.15 | 24.1118 | 0.88094 | 50.0327
12.175 | 24.1303 | 0.87984 | 49.9886
12.2 | 24.1487 | 0.87874 | 49.9446
12.225 | 24.1671 | 0.87764 | 49.9007
12.25 | 24.1855 | 0.87654 | 49.8567
12.275 | 24.2038 | 0.87544 | 49.8128
12.3 | 24.2221 | 0.87435 | 49.769
12.325 | 24.2403 | 0.87325 | 49.7251
12.35 | 24.2586 | 0.87216 | 49.6813
12.375 | 24.2767 | 0.87107 | 49.6376
12.4 | 24.2949 | 0.86998 | 49.5938
12.425 | 24.3129 | 0.86889 | 49.5502
12.45 | 24.331 | 0.8678 | 49.5065
12.475 | 24.349 | 0.86671 | 49.4629
12.5 | 24.367 | 0.86563 | 49.4193
12.525 | 24.3849 | 0.86454 | 49.3757
12.55 | 24.4028 | 0.86346 | 49.3322
12.575 | 24.4207 | 0.86238 | 49.2887
12.6 | 24.4385 | 0.8613 | 49.2452
12.625 | 24.4563 | 0.86022 | 49.2018
12.65 | 24.474 | 0.85914 | 49.1584
12.675 | 24.4917 | 0.85806 | 49.115
12.7 | 24.5094 | 0.85698 | 49.0717
12.725 | 24.527 | 0.85591 | 49.0284
12.75 | 24.5446 | 0.85483 | 48.9851
12.775 | 24.5622 | 0.85376 | 48.9419
12.8 | 24.5797 | 0.85269 | 48.8987
12.825 | 24.5971 | 0.85162 | 48.8555
12.85 | 24.6146 | 0.85055 | 48.8124
12.875 | 24.632 | 0.84948 | 48.7693
12.9 | 24.6493 | 0.84842 | 48.7262
12.925 | 24.6667 | 0.84735 | 48.6832
12.95 | 24.684 | 0.84629 | 48.6401
12.975 | 24.7012 | 0.84522 | 48.5972
13 | 24.7184 | 0.84416 | 48.5542
13.025 | 24.7356 | 0.8431 | 48.5113
13.05 | 24.7527 | 0.84204 | 48.4684
13.075 | 24.7698 | 0.84099 | 48.4255
13.1 | 24.7869 | 0.83993 | 48.3827
13.125 | 24.8039 | 0.83887 | 48.3399
13.15 | 24.8209 | 0.83782 | 48.2971
13.175 | 24.8379 | 0.83677 | 48.2544
13.2 | 24.8548 | 0.83571 | 48.2117
13.225 | 24.8717 | 0.83466 | 48.169
13.25 | 24.8885 | 0.83361 | 48.1264
13.275 | 24.9053 | 0.83256 | 48.0838
13.3 | 24.9221 | 0.83152 | 48.0412
13.325 | 24.9388 | 0.83047 | 47.9986
13.35 | 24.9555 | 0.82943 | 47.9561
13.375 | 24.9722 | 0.82838 | 47.9136
13.4 | 24.9888 | 0.82734 | 47.8711
13.425 | 25.0054 | 0.8263 | 47.8287
13.45 | 25.0219 | 0.82526 | 47.7863
13.475 | 25.0385 | 0.82422 | 47.7439
13.5 | 25.0549 | 0.82318 | 47.7015
13.525 | 25.0714 | 0.82215 | 47.6592
13.55 | 25.0878 | 0.82111 | 47.6169
13.575 | 25.1042 | 0.82008 | 47.5747
13.6 | 25.1205 | 0.81905 | 47.5324
13.625 | 25.1368 | 0.81801 | 47.4902
13.65 | 25.1531 | 0.81698 | 47.448
13.675 | 25.1693 | 0.81595 | 47.4059
13.7 | 25.1855 | 0.81493 | 47.3638
13.725 | 25.2017 | 0.8139 | 47.3217
13.75 | 25.2178 | 0.81287 | 47.2796
13.775 | 25.2339 | 0.81185 | 47.2376
13.8 | 25.25 | 0.81083 | 47.1956
13.825 | 25.266 | 0.8098 | 47.1536
13.85 | 25.282 | 0.80878 | 47.1116
13.875 | 25.2979 | 0.80776 | 47.0697
13.9 | 25.3138 | 0.80675 | 47.0278
13.925 | 25.3297 | 0.80573 | 46.9859
13.95 | 25.3456 | 0.80471 | 46.9441
13.975 | 25.3614 | 0.8037 | 46.9023
14 | 25.3772 | 0.80268 | 46.8605
14.025 | 25.3929 | 0.80167 | 46.8187
14.05 | 25.4086 | 0.80066 | 46.777
14.075 | 25.4243 | 0.79965 | 46.7353
14.1 | 25.4399 | 0.79864 | 46.6936
14.125 | 25.4555 | 0.79763 | 46.6519
14.15 | 25.4711 | 0.79663 | 46.6103
14.175 | 25.4867 | 0.79562 | 46.5687
14.2 | 25.5022 | 0.79462 | 46.5271
14.225 | 25.5176 | 0.79361 | 46.4856
14.25 | 25.5331 | 0.79261 | 46.444
14.275 | 25.5485 | 0.79161 | 46.4025
14.3 | 25.5638 | 0.79061 | 46.3611
14.325 | 25.5792 | 0.78961 | 46.3196
14.35 | 25.5945 | 0.78862 | 46.2782
14.375 | 25.6098 | 0.78762 | 46.2368
14.4 | 25.625 | 0.78662 | 46.1954
14.425 | 25.6402 | 0.78563 | 46.1541
14.45 | 25.6554 | 0.78464 | 46.1128
14.475 | 25.6705 | 0.78365 | 46.0715
14.5 | 25.6856 | 0.78266 | 46.0302
14.525 | 25.7007 | 0.78167 | 45.989
14.55 | 25.7157 | 0.78068 | 45.9478
14.575 | 25.7307 | 0.77969 | 45.9066
14.6 | 25.7457 | 0.77871 | 45.8654
14.625 | 25.7606 | 0.77772 | 45.8243
14.65 | 25.7755 | 0.77674 | 45.7832
14.675 | 25.7904 | 0.77576 | 45.7421
14.7 | 25.8052 | 0.77477 | 45.701
14.725 | 25.82 | 0.77379 | 45.66
14.75 | 25.8348 | 0.77282 | 45.619
14.775 | 25.8496 | 0.77184 | 45.578
14.8 | 25.8643 | 0.77086 | 45.537
14.825 | 25.8789 | 0.76989 | 45.4961
14.85 | 25.8936 | 0.76891 | 45.4551
14.875 | 25.9082 | 0.76794 | 45.4142
14.9 | 25.9228 | 0.76697 | 45.3734
14.925 | 25.9373 | 0.76599 | 45.3325
14.95 | 25.9518 | 0.76502 | 45.2917
14.975 | 25.9663 | 0.76406 | 45.2509
15 | 25.9808 | 0.76309 | 45.2101
15.025 | 25.9952 | 0.76212 | 45.1694
15.05 | 26.0096 | 0.76116 | 45.1287
15.075 | 26.0239 | 0.76019 | 45.088
15.1 | 26.0382 | 0.75923 | 45.0473
15.125 | 26.0525 | 0.75827 | 45.0066
15.15 | 26.0668 | 0.7573 | 44.966
15.175 | 26.081 | 0.75634 | 44.9254
15.2 | 26.0952 | 0.75539 | 44.8848
15.225 | 26.1094 | 0.75443 | 44.8442
15.25 | 26.1235 | 0.75347 | 44.8037
15.275 | 26.1376 | 0.75251 | 44.7632
15.3 | 26.1517 | 0.75156 | 44.7227
15.325 | 26.1657 | 0.75061 | 44.6822
15.35 | 26.1797 | 0.74965 | 44.6418
15.375 | 26.1937 | 0.7487 | 44.6013
15.4 | 26.2076 | 0.74775 | 44.5609
15.425 | 26.2215 | 0.7468 | 44.5206
15.45 | 26.2354 | 0.74586 | 44.4802
15.475 | 26.2493 | 0.74491 | 44.4399
15.5 | 26.2631 | 0.74396 | 44.3996
15.525 | 26.2769 | 0.74302 | 44.3593
15.55 | 26.2906 | 0.74207 | 44.319
15.575 | 26.3044 | 0.74113 | 44.2787
15.6 | 26.3181 | 0.74019 | 44.2385
15.625 | 26.3317 | 0.73925 | 44.1983
15.65 | 26.3454 | 0.73831 | 44.1581
15.675 | 26.359 | 0.73737 | 44.118
15.7 | 26.3725 | 0.73643 | 44.0778
15.725 | 26.3861 | 0.7355 | 44.0377
15.75 | 26.3996 | 0.73456 | 43.9976
15.775 | 26.4131 | 0.73363 | 43.9576
15.8 | 26.4265 | 0.73269 | 43.9175
15.825 | 26.4399 | 0.73176 | 43.8775
15.85 | 26.4533 | 0.73083 | 43.8375
15.875 | 26.4667 | 0.7299 | 43.7975
15.9 | 26.48 | 0.72897 | 43.7575
15.925 | 26.4933 | 0.72804 | 43.7176
15.95 | 26.5066 | 0.72712 | 43.6777
15.975 | 26.5198 | 0.72619 | 43.6378
16 | 26.533 | 0.72527 | 43.5979
16.025 | 26.5462 | 0.72434 | 43.558
16.05 | 26.5593 | 0.72342 | 43.5182
16.075 | 26.5724 | 0.7225 | 43.4784
16.1 | 26.5855 | 0.72158 | 43.4386
16.125 | 26.5986 | 0.72066 | 43.3988
16.15 | 26.6116 | 0.71974 | 43.3591
16.175 | 26.6246 | 0.71882 | 43.3193
16.2 | 26.6376 | 0.7179 | 43.2796
16.225 | 26.6505 | 0.71699 | 43.2399
16.25 | 26.6634 | 0.71607 | 43.2002
16.275 | 26.6763 | 0.71516 | 43.1606
16.3 | 26.6891 | 0.71425 | 43.1209
16.325 | 26.702 | 0.71334 | 43.0813
16.35 | 26.7147 | 0.71242 | 43.0417
16.375 | 26.7275 | 0.71152 | 43.0022
16.4 | 26.7402 | 0.71061 | 42.9626
16.425 | 26.7529 | 0.7097 | 42.9231
16.45 | 26.7656 | 0.70879 | 42.8836
16.475 | 26.7782 | 0.70789 | 42.8441
16.5 | 26.7909 | 0.70698 | 42.8046
16.525 | 26.8034 | 0.70608 | 42.7652
16.55 | 26.816 | 0.70517 | 42.7257
16.575 | 26.8285 | 0.70427 | 42.6863
16.6 | 26.841 | 0.70337 | 42.6469
16.625 | 26.8535 | 0.70247 | 42.6075
16.65 | 26.8659 | 0.70157 | 42.5682
16.675 | 26.8783 | 0.70068 | 42.5288
16.7 | 26.8907 | 0.69978 | 42.4895
16.725 | 26.9031 | 0.69888 | 42.4502
16.75 | 26.9154 | 0.69799 | 42.411
16.775 | 26.9277 | 0.69709 | 42.3717
16.8 | 26.9399 | 0.6962 | 42.3324
16.825 | 26.9522 | 0.69531 | 42.2932
16.85 | 26.9644 | 0.69442 | 42.254
16.875 | 26.9766 | 0.69353 | 42.2148
16.9 | 26.9887 | 0.69264 | 42.1757
16.925 | 27.0008 | 0.69175 | 42.1365
16.95 | 27.0129 | 0.69086 | 42.0974
16.975 | 27.025 | 0.68998 | 42.0583
17 | 27.037 | 0.68909 | 42.0192
17.025 | 27.049 | 0.68821 | 41.9801
17.05 | 27.061 | 0.68732 | 41.9411
17.075 | 27.0729 | 0.68644 | 41.902
17.1 | 27.0849 | 0.68556 | 41.863
17.125 | 27.0968 | 0.68468 | 41.824
17.15 | 27.1086 | 0.6838 | 41.785
17.175 | 27.1205 | 0.68292 | 41.7461
17.2 | 27.1323 | 0.68204 | 41.7071
17.225 | 27.144 | 0.68116 | 41.6682
17.25 | 27.1558 | 0.68029 | 41.6293
17.275 | 27.1675 | 0.67941 | 41.5904
17.3 | 27.1792 | 0.67854 | 41.5515
17.325 | 27.1909 | 0.67766 | 41.5127
17.35 | 27.2025 | 0.67679 | 41.4738
17.375 | 27.2141 | 0.67592 | 41.435
17.4 | 27.2257 | 0.67505 | 41.3962
17.425 | 27.2373 | 0.67418 | 41.3574
17.45 | 27.2488 | 0.67331 | 41.3187
17.475 | 27.2603 | 0.67244 | 41.2799
17.5 | 27.2718 | 0.67158 | 41.2412
17.525 | 27.2832 | 0.67071 | 41.2025
17.55 | 27.2946 | 0.66984 | 41.1638
17.575 | 27.306 | 0.66898 | 41.1251
17.6 | 27.3174 | 0.66812 | 41.0864
17.625 | 27.3287 | 0.66725 | 41.0478
17.65 | 27.34 | 0.66639 | 41.0092
17.675 | 27.3513 | 0.66553 | 40.9706
17.7 | 27.3626 | 0.66467 | 40.932
17.725 | 27.3738 | 0.66381 | 40.8934
17.75 | 27.385 | 0.66296 | 40.8548
17.775 | 27.3962 | 0.6621 | 40.8163
17.8 | 27.4073 | 0.66124 | 40.7778
17.825 | 27.4184 | 0.66039 | 40.7392
17.85 | 27.4295 | 0.65953 | 40.7008
17.875 | 27.4406 | 0.65868 | 40.6623
17.9 | 27.4516 | 0.65782 | 40.6238
17.925 | 27.4626 | 0.65697 | 40.5854
17.95 | 27.4736 | 0.65612 | 40.5469
17.975 | 27.4845 | 0.65527 | 40.5085
18 | 27.4955 | 0.65442 | 40.4701
18.025 | 27.5064 | 0.65357 | 40.4318
18.05 | 27.5172 | 0.65273 | 40.3934
18.075 | 27.5281 | 0.65188 | 40.3551
18.1 | 27.5389 | 0.65103 | 40.3167
18.125 | 27.5497 | 0.65019 | 40.2784
18.15 | 27.5604 | 0.64934 | 40.2401
18.175 | 27.5712 | 0.6485 | 40.2018
18.2 | 27.5819 | 0.64766 | 40.1636
18.225 | 27.5926 | 0.64682 | 40.1253
18.25 | 27.6032 | 0.64597 | 40.0871
18.275 | 27.6138 | 0.64513 | 40.0489
18.3 | 27.6244 | 0.6443 | 40.0107
18.325 | 27.635 | 0.64346 | 39.9725
18.35 | 27.6456 | 0.64262 | 39.9343
18.375 | 27.6561 | 0.64178 | 39.8962
18.4 | 27.6666 | 0.64095 | 39.858
18.425 | 27.6771 | 0.64011 | 39.8199
18.45 | 27.6875 | 0.63928 | 39.7818
18.475 | 27.6979 | 0.63844 | 39.7437
18.5 | 27.7083 | 0.63761 | 39.7056
18.525 | 27.7187 | 0.63678 | 39.6676
18.55 | 27.729 | 0.63595 | 39.6295
18.575 | 27.7393 | 0.63512 | 39.5915
18.6 | 27.7496 | 0.63429 | 39.5535
18.625 | 27.7599 | 0.63346 | 39.5155
18.65 | 27.7701 | 0.63263 | 39.4775
18.675 | 27.7803 | 0.63181 | 39.4395
18.7 | 27.7905 | 0.63098 | 39.4016
18.725 | 27.8006 | 0.63015 | 39.3636
18.75 | 27.8107 | 0.62933 | 39.3257
18.775 | 27.8208 | 0.62851 | 39.2878
18.8 | 27.8309 | 0.62768 | 39.2499
18.825 | 27.841 | 0.62686 | 39.212
18.85 | 27.851 | 0.62604 | 39.1742
18.875 | 27.861 | 0.62522 | 39.1363
18.9 | 27.871 | 0.6244 | 39.0985
18.925 | 27.8809 | 0.62358 | 39.0607
18.95 | 27.8908 | 0.62276 | 39.0229
18.975 | 27.9007 | 0.62194 | 38.9851
19 | 27.9106 | 0.62113 | 38.9473
19.025 | 27.9204 | 0.62031 | 38.9095
19.05 | 27.9302 | 0.6195 | 38.8718
19.075 | 27.94 | 0.61868 | 38.834
19.1 | 27.9498 | 0.61787 | 38.7963
19.125 | 27.9595 | 0.61706 | 38.7586
19.15 | 27.9692 | 0.61624 | 38.7209
19.175 | 27.9789 | 0.61543 | 38.6833
19.2 | 27.9886 | 0.61462 | 38.6456
19.225 | 27.9982 | 0.61381 | 38.6079
19.25 | 28.0078 | 0.613 | 38.5703
19.275 | 28.0174 | 0.6122 | 38.5327
19.3 | 28.027 | 0.61139 | 38.4951
19.325 | 28.0365 | 0.61058 | 38.4575
19.35 | 28.046 | 0.60978 | 38.4199
19.375 | 28.0555 | 0.60897 | 38.3823
19.4 | 28.0649 | 0.60817 | 38.3448
19.425 | 28.0744 | 0.60736 | 38.3073
19.45 | 28.0838 | 0.60656 | 38.2697
19.475 | 28.0931 | 0.60576 | 38.2322
19.5 | 28.1025 | 0.60496 | 38.1947
19.525 | 28.1118 | 0.60415 | 38.1572
19.55 | 28.1211 | 0.60335 | 38.1198
19.575 | 28.1304 | 0.60256 | 38.0823
19.6 | 28.1397 | 0.60176 | 38.0449
19.625 | 28.1489 | 0.60096 | 38.0075
19.65 | 28.1581 | 0.60016 | 37.97
19.675 | 28.1673 | 0.59937 | 37.9326
19.7 | 28.1764 | 0.59857 | 37.8952
19.725 | 28.1855 | 0.59778 | 37.8579
19.75 | 28.1946 | 0.59698 | 37.8205
19.775 | 28.2037 | 0.59619 | 37.7832
19.8 | 28.2128 | 0.5954 | 37.7458
19.825 | 28.2218 | 0.5946 | 37.7085
19.85 | 28.2308 | 0.59381 | 37.6712
19.875 | 28.2398 | 0.59302 | 37.6339
19.9 | 28.2487 | 0.59223 | 37.5966
19.925 | 28.2576 | 0.59144 | 37.5593
19.95 | 28.2665 | 0.59065 | 37.5221
19.975 | 28.2754 | 0.58987 | 37.4848
20 | 28.2843 | 0.58908 | 37.4476
20.025 | 28.2931 | 0.58829 | 37.4104
20.05 | 28.3019 | 0.58751 | 37.3732
20.075 | 28.3107 | 0.58672 | 37.336
20.1 | 28.3194 | 0.58594 | 37.2988
20.125 | 28.3282 | 0.58516 | 37.2616
20.15 | 28.3369 | 0.58437 | 37.2245
20.175 | 28.3455 | 0.58359 | 37.1873
20.2 | 28.3542 | 0.58281 | 37.1502
20.225 | 28.3628 | 0.58203 | 37.1131
20.25 | 28.3714 | 0.58125 | 37.076
20.275 | 28.38 | 0.58047 | 37.0389
20.3 | 28.3886 | 0.57969 | 37.0018
20.325 | 28.3971 | 0.57891 | 36.9647
20.35 | 28.4056 | 0.57814 | 36.9277
20.375 | 28.4141 | 0.57736 | 36.8906
20.4 | 28.4225 | 0.57658 | 36.8536
20.425 | 28.431 | 0.57581 | 36.8166
20.45 | 28.4394 | 0.57503 | 36.7796
20.475 | 28.4477 | 0.57426 | 36.7426
20.5 | 28.4561 | 0.57349 | 36.7056
20.525 | 28.4644 | 0.57271 | 36.6686
20.55 | 28.4728 | 0.57194 | 36.6317
20.575 | 28.481 | 0.57117 | 36.5947
20.6 | 28.4893 | 0.5704 | 36.5578
20.625 | 28.4975 | 0.56963 | 36.5209
20.65 | 28.5057 | 0.56886 | 36.4839
20.675 | 28.5139 | 0.56809 | 36.447
20.7 | 28.5221 | 0.56732 | 36.4102
20.725 | 28.5302 | 0.56656 | 36.3733
20.75 | 28.5384 | 0.56579 | 36.3364
20.775 | 28.5464 | 0.56502 | 36.2996
20.8 | 28.5545 | 0.56426 | 36.2627
20.825 | 28.5626 | 0.56349 | 36.2259
20.85 | 28.5706 | 0.56273 | 36.1891
20.875 | 28.5786 | 0.56197 | 36.1523
20.9 | 28.5865 | 0.5612 | 36.1155
20.925 | 28.5945 | 0.56044 | 36.0787
20.95 | 28.6024 | 0.55968 | 36.0419
20.975 | 28.6103 | 0.55892 | 36.0051
21 | 28.6182 | 0.55816 | 35.9684
21.025 | 28.626 | 0.5574 | 35.9316
21.05 | 28.6339 | 0.55664 | 35.8949
21.075 | 28.6417 | 0.55588 | 35.8582
21.1 | 28.6494 | 0.55513 | 35.8215
21.125 | 28.6572 | 0.55437 | 35.7848
21.15 | 28.6649 | 0.55361 | 35.7481
21.175 | 28.6726 | 0.55286 | 35.7114
21.2 | 28.6803 | 0.5521 | 35.6748
21.225 | 28.688 | 0.55135 | 35.6381
21.25 | 28.6956 | 0.55059 | 35.6015
21.275 | 28.7032 | 0.54984 | 35.5649
21.3 | 28.7108 | 0.54909 | 35.5282
21.325 | 28.7184 | 0.54834 | 35.4916
21.35 | 28.7259 | 0.54759 | 35.455
21.375 | 28.7334 | 0.54683 | 35.4185
21.4 | 28.7409 | 0.54608 | 35.3819
21.425 | 28.7484 | 0.54533 | 35.3453
21.45 | 28.7558 | 0.54459 | 35.3088
21.475 | 28.7632 | 0.54384 | 35.2722
21.5 | 28.7706 | 0.54309 | 35.2357
21.525 | 28.778 | 0.54234 | 35.1992
21.55 | 28.7854 | 0.5416 | 35.1626
21.575 | 28.7927 | 0.54085 | 35.1261
21.6 | 28.8 | 0.54011 | 35.0897
21.625 | 28.8073 | 0.53936 | 35.0532
21.65 | 28.8145 | 0.53862 | 35.0167
21.675 | 28.8218 | 0.53787 | 34.9802
21.7 | 28.829 | 0.53713 | 34.9438
21.725 | 28.8362 | 0.53639 | 34.9074
21.75 | 28.8433 | 0.53565 | 34.8709
21.775 | 28.8505 | 0.53491 | 34.8345
21.8 | 28.8576 | 0.53416 | 34.7981
21.825 | 28.8647 | 0.53342 | 34.7617
21.85 | 28.8717 | 0.53269 | 34.7253
21.875 | 28.8788 | 0.53195 | 34.6889
21.9 | 28.8858 | 0.53121 | 34.6526
21.925 | 28.8928 | 0.53047 | 34.6162
21.95 | 28.8998 | 0.52973 | 34.5799
21.975 | 28.9067 | 0.529 | 34.5435
22 | 28.9137 | 0.52826 | 34.5072
22.025 | 28.9206 | 0.52753 | 34.4709
22.05 | 28.9275 | 0.52679 | 34.4346
22.075 | 28.9343 | 0.52606 | 34.3983
22.1 | 28.9411 | 0.52532 | 34.362
22.125 | 28.948 | 0.52459 | 34.3257
22.15 | 28.9547 | 0.52386 | 34.2894
22.175 | 28.9615 | 0.52313 | 34.2532
22.2 | 28.9683 | 0.5224 | 34.2169
22.225 | 28.975 | 0.52166 | 34.1807
22.25 | 28.9817 | 0.52093 | 34.1444
22.275 | 28.9883 | 0.5202 | 34.1082
22.3 | 28.995 | 0.51948 | 34.072
22.325 | 29.0016 | 0.51875 | 34.0358
22.35 | 29.0082 | 0.51802 | 33.9996
22.375 | 29.0148 | 0.51729 | 33.9634
22.4 | 29.0214 | 0.51657 | 33.9272
22.425 | 29.0279 | 0.51584 | 33.8911
22.45 | 29.0344 | 0.51511 | 33.8549
22.475 | 29.0409 | 0.51439 | 33.8188
22.5 | 29.0474 | 0.51366 | 33.7826
22.525 | 29.0538 | 0.51294 | 33.7465
22.55 | 29.0602 | 0.51222 | 33.7104
22.575 | 29.0666 | 0.51149 | 33.6743
22.6 | 29.073 | 0.51077 | 33.6382
22.625 | 29.0794 | 0.51005 | 33.6021
22.65 | 29.0857 | 0.50933 | 33.566
22.675 | 29.092 | 0.50861 | 33.5299
22.7 | 29.0983 | 0.50789 | 33.4939
22.725 | 29.1045 | 0.50717 | 33.4578
22.75 | 29.1108 | 0.50645 | 33.4218
22.775 | 29.117 | 0.50573 | 33.3857
22.8 | 29.1232 | 0.50501 | 33.3497
22.825 | 29.1294 | 0.50429 | 33.3137
22.85 | 29.1355 | 0.50357 | 33.2777
22.875 | 29.1416 | 0.50286 | 33.2417
22.9 | 29.1477 | 0.50214 | 33.2057
22.925 | 29.1538 | 0.50143 | 33.1697
22.95 | 29.1599 | 0.50071 | 33.1337
22.975 | 29.1659 | 0.5 | 33.0977
23 | 29.1719 | 0.49928 | 33.0618
23.025 | 29.1779 | 0.49857 | 33.0258
23.05 | 29.1839 | 0.49786 | 32.9899
23.075 | 29.1898 | 0.49714 | 32.9539
23.1 | 29.1957 | 0.49643 | 32.918
23.125 | 29.2016 | 0.49572 | 32.8821
23.15 | 29.2075 | 0.49501 | 32.8462
23.175 | 29.2133 | 0.4943 | 32.8103
23.2 | 29.2192 | 0.49359 | 32.7744
23.225 | 29.225 | 0.49288 | 32.7385
23.25 | 29.2308 | 0.49217 | 32.7026
23.275 | 29.2365 | 0.49146 | 32.6668
23.3 | 29.2423 | 0.49075 | 32.6309
23.325 | 29.248 | 0.49005 | 32.5951
23.35 | 29.2537 | 0.48934 | 32.5592
23.375 | 29.2593 | 0.48863 | 32.5234
23.4 | 29.265 | 0.48793 | 32.4876
23.425 | 29.2706 | 0.48722 | 32.4517
23.45 | 29.2762 | 0.48652 | 32.4159
23.475 | 29.2818 | 0.48581 | 32.3801
23.5 | 29.2874 | 0.48511 | 32.3443
23.525 | 29.2929 | 0.48441 | 32.3086
23.55 | 29.2984 | 0.4837 | 32.2728
23.575 | 29.3039 | 0.483 | 32.237
23.6 | 29.3094 | 0.4823 | 32.2012
23.625 | 29.3148 | 0.4816 | 32.1655
23.65 | 29.3203 | 0.4809 | 32.1297
23.675 | 29.3257 | 0.4802 | 32.094
23.7 | 29.331 | 0.4795 | 32.0583
23.725 | 29.3364 | 0.4788 | 32.0225
23.75 | 29.3417 | 0.4781 | 31.9868
23.775 | 29.3471 | 0.4774 | 31.9511
23.8 | 29.3523 | 0.4767 | 31.9154
23.825 | 29.3576 | 0.476 | 31.8797
23.85 | 29.3629 | 0.47531 | 31.844
23.875 | 29.3681 | 0.47461 | 31.8084
23.9 | 29.3733 | 0.47391 | 31.7727
23.925 | 29.3785 | 0.47322 | 31.737
23.95 | 29.3836 | 0.47252 | 31.7014
23.975 | 29.3888 | 0.47183 | 31.6657
24 | 29.3939 | 0.47113 | 31.6301
24.025 | 29.399 | 0.47044 | 31.5945
24.05 | 29.404 | 0.46974 | 31.5588
24.075 | 29.4091 | 0.46905 | 31.5232
24.1 | 29.4141 | 0.46836 | 31.4876
24.125 | 29.4191 | 0.46767 | 31.452
24.15 | 29.4241 | 0.46698 | 31.4164
24.175 | 29.4291 | 0.46628 | 31.3808
24.2 | 29.434 | 0.46559 | 31.3452
24.225 | 29.4389 | 0.4649 | 31.3097
24.25 | 29.4438 | 0.46421 | 31.2741
24.275 | 29.4487 | 0.46352 | 31.2385
24.3 | 29.4535 | 0.46284 | 31.203
24.325 | 29.4583 | 0.46215 | 31.1674
24.35 | 29.4632 | 0.46146 | 31.1319
24.375 | 29.4679 | 0.46077 | 31.0964
24.4 | 29.4727 | 0.46008 | 31.0608
24.425 | 29.4774 | 0.4594 | 31.0253
24.45 | 29.4822 | 0.45871 | 30.9898
24.475 | 29.4869 | 0.45803 | 30.9543
24.5 | 29.4915 | 0.45734 | 30.9188
24.525 | 29.4962 | 0.45666 | 30.8833
24.55 | 29.5008 | 0.45597 | 30.8478
24.575 | 29.5054 | 0.45529 | 30.8124
24.6 | 29.51 | 0.4546 | 30.7769
24.625 | 29.5146 | 0.45392 | 30.7414
24.65 | 29.5191 | 0.45324 | 30.706
24.675 | 29.5236 | 0.45256 | 30.6705
24.7 | 29.5281 | 0.45187 | 30.6351
24.725 | 29.5326 | 0.45119 | 30.5996
24.75 | 29.5371 | 0.45051 | 30.5642
24.775 | 29.5415 | 0.44983 | 30.5288
24.8 | 29.5459 | 0.44915 | 30.4934
24.825 | 29.5503 | 0.44847 | 30.458
24.85 | 29.5547 | 0.44779 | 30.4226
24.875 | 29.559 | 0.44711 | 30.3872
24.9 | 29.5633 | 0.44643 | 30.3518
24.925 | 29.5676 | 0.44576 | 30.3164
24.95 | 29.5719 | 0.44508 | 30.281
24.975 | 29.5762 | 0.4444 | 30.2456
25 | 29.5804 | 0.44373 | 30.2103
25.025 | 29.5846 | 0.44305 | 30.1749
25.05 | 29.5888 | 0.44237 | 30.1395
25.075 | 29.593 | 0.4417 | 30.1042
25.1 | 29.5971 | 0.44102 | 30.0689
25.125 | 29.6013 | 0.44035 | 30.0335
25.15 | 29.6054 | 0.43967 | 29.9982
25.175 | 29.6094 | 0.439 | 29.9629
25.2 | 29.6135 | 0.43833 | 29.9276
25.225 | 29.6176 | 0.43765 | 29.8922
25.25 | 29.6216 | 0.43698 | 29.8569
25.275 | 29.6256 | 0.43631 | 29.8216
25.3 | 29.6295 | 0.43564 | 29.7863
25.325 | 29.6335 | 0.43497 | 29.7511
25.35 | 29.6374 | 0.43429 | 29.7158
25.375 | 29.6413 | 0.43362 | 29.6805
25.4 | 29.6452 | 0.43295 | 29.6452
25.425 | 29.6491 | 0.43228 | 29.61
25.45 | 29.653 | 0.43161 | 29.5747
25.475 | 29.6568 | 0.43095 | 29.5395
25.5 | 29.6606 | 0.43028 | 29.5042
25.525 | 29.6644 | 0.42961 | 29.469
25.55 | 29.6681 | 0.42894 | 29.4337
25.575 | 29.6719 | 0.42827 | 29.3985
25.6 | 29.6756 | 0.42761 | 29.3633
25.625 | 29.6793 | 0.42694 | 29.3281
25.65 | 29.6829 | 0.42627 | 29.2929
25.675 | 29.6866 | 0.42561 | 29.2577
25.7 | 29.6902 | 0.42494 | 29.2225
25.725 | 29.6938 | 0.42428 | 29.1873
25.75 | 29.6974 | 0.42361 | 29.1521
25.775 | 29.701 | 0.42295 | 29.1169
25.8 | 29.7045 | 0.42228 | 29.0817
25.825 | 29.7081 | 0.42162 | 29.0465
25.85 | 29.7116 | 0.42096 | 29.0114
25.875 | 29.7151 | 0.42029 | 28.9762
25.9 | 29.7185 | 0.41963 | 28.941
25.925 | 29.722 | 0.41897 | 28.9059
25.95 | 29.7254 | 0.41831 | 28.8708
25.975 | 29.7288 | 0.41765 | 28.8356
26 | 29.7321 | 0.41699 | 28.8005
26.025 | 29.7355 | 0.41632 | 28.7653
26.05 | 29.7388 | 0.41566 | 28.7302
26.075 | 29.7421 | 0.415 | 28.6951
26.1 | 29.7454 | 0.41435 | 28.66
26.125 | 29.7487 | 0.41369 | 28.6249
26.15 | 29.7519 | 0.41303 | 28.5898
26.175 | 29.7552 | 0.41237 | 28.5547
26.2 | 29.7584 | 0.41171 | 28.5196
26.225 | 29.7615 | 0.41105 | 28.4845
26.25 | 29.7647 | 0.4104 | 28.4494
26.275 | 29.7678 | 0.40974 | 28.4143
26.3 | 29.771 | 0.40908 | 28.3792
26.325 | 29.7741 | 0.40843 | 28.3442
26.35 | 29.7771 | 0.40777 | 28.3091
26.375 | 29.7802 | 0.40711 | 28.2741
26.4 | 29.7832 | 0.40646 | 28.239
26.425 | 29.7862 | 0.4058 | 28.2039
26.45 | 29.7892 | 0.40515 | 28.1689
26.475 | 29.7922 | 0.4045 | 28.1339
26.5 | 29.7951 | 0.40384 | 28.0988
26.525 | 29.7981 | 0.40319 | 28.0638
26.55 | 29.801 | 0.40254 | 28.0288
26.575 | 29.8038 | 0.40188 | 27.9937
26.6 | 29.8067 | 0.40123 | 27.9587
26.625 | 29.8096 | 0.40058 | 27.9237
26.65 | 29.8124 | 0.39993 | 27.8887
26.675 | 29.8152 | 0.39928 | 27.8537
26.7 | 29.8179 | 0.39863 | 27.8187
26.725 | 29.8207 | 0.39797 | 27.7837
26.75 | 29.8234 | 0.39732 | 27.7487
26.775 | 29.8262 | 0.39667 | 27.7137
26.8 | 29.8288 | 0.39602 | 27.6788
26.825 | 29.8315 | 0.39538 | 27.6438
26.85 | 29.8342 | 0.39473 | 27.6088
26.875 | 29.8368 | 0.39408 | 27.5738
26.9 | 29.8394 | 0.39343 | 27.5389
26.925 | 29.842 | 0.39278 | 27.5039
26.95 | 29.8446 | 0.39213 | 27.469
26.975 | 29.8471 | 0.39149 | 27.434
27 | 29.8496 | 0.39084 | 27.3991
27.025 | 29.8521 | 0.39019 | 27.3641
27.05 | 29.8546 | 0.38955 | 27.3292
27.075 | 29.8571 | 0.3889 | 27.2942
27.1 | 29.8595 | 0.38826 | 27.2593
27.125 | 29.8619 | 0.38761 | 27.2244
27.15 | 29.8643 | 0.38697 | 27.1895
27.175 | 29.8667 | 0.38632 | 27.1545
27.2 | 29.869 | 0.38568 | 27.1196
27.225 | 29.8714 | 0.38503 | 27.0847
27.25 | 29.8737 | 0.38439 | 27.0498
27.275 | 29.876 | 0.38375 | 27.0149
27.3 | 29.8783 | 0.3831 | 26.98
27.325 | 29.8805 | 0.38246 | 26.9451
27.35 | 29.8827 | 0.38182 | 26.9102
27.375 | 29.8849 | 0.38117 | 26.8754
27.4 | 29.8871 | 0.38053 | 26.8405
27.425 | 29.8893 | 0.37989 | 26.8056
27.45 | 29.8914 | 0.37925 | 26.7707
27.475 | 29.8936 | 0.37861 | 26.7358
27.5 | 29.8957 | 0.37797 | 26.701
27.525 | 29.8977 | 0.37733 | 26.6661
27.55 | 29.8998 | 0.37669 | 26.6313
27.575 | 29.9018 | 0.37605 | 26.5964
27.6 | 29.9038 | 0.37541 | 26.5616
27.625 | 29.9058 | 0.37477 | 26.5267
27.65 | 29.9078 | 0.37413 | 26.4919
27.675 | 29.9098 | 0.37349 | 26.457
27.7 | 29.9117 | 0.37286 | 26.4222
27.725 | 29.9136 | 0.37222 | 26.3873
27.75 | 29.9155 | 0.37158 | 26.3525
27.775 | 29.9174 | 0.37094 | 26.3177
27.8 | 29.9192 | 0.37031 | 26.2829
27.825 | 29.9211 | 0.36967 | 26.248
27.85 | 29.9229 | 0.36903 | 26.2132
27.875 | 29.9246 | 0.3684 | 26.1784
27.9 | 29.9264 | 0.36776 | 26.1436
27.925 | 29.9282 | 0.36713 | 26.1088
27.95 | 29.9299 | 0.36649 | 26.074
27.975 | 29.9316 | 0.36586 | 26.0392
28 | 29.9333 | 0.36522 | 26.0044
28.025 | 29.9349 | 0.36459 | 25.9696
28.05 | 29.9366 | 0.36395 | 25.9348
28.075 | 29.9382 | 0.36332 | 25.9
28.1 | 29.9398 | 0.36269 | 25.8652
28.125 | 29.9413 | 0.36205 | 25.8305
28.15 | 29.9429 | 0.36142 | 25.7957
28.175 | 29.9444 | 0.36079 | 25.7609
28.2 | 29.946 | 0.36016 | 25.7261
28.225 | 29.9474 | 0.35952 | 25.6914
28.25 | 29.9489 | 0.35889 | 25.6566
28.275 | 29.9504 | 0.35826 | 25.6218
28.3 | 29.9518 | 0.35763 | 25.5871
28.325 | 29.9532 | 0.357 | 25.5523
28.35 | 29.9546 | 0.35637 | 25.5176
28.375 | 29.956 | 0.35574 | 25.4828
28.4 | 29.9573 | 0.35511 | 25.4481
28.425 | 29.9586 | 0.35448 | 25.4133
28.45 | 29.9599 | 0.35385 | 25.3786
28.475 | 29.9612 | 0.35322 | 25.3439
28.5 | 29.9625 | 0.35259 | 25.3091
28.525 | 29.9637 | 0.35196 | 25.2744
28.55 | 29.9649 | 0.35133 | 25.2397
28.575 | 29.9661 | 0.35071 | 25.2049
28.6 | 29.9673 | 0.35008 | 25.1702
28.625 | 29.9685 | 0.34945 | 25.1355
28.65 | 29.9696 | 0.34882 | 25.1008
28.675 | 29.9707 | 0.3482 | 25.066
28.7 | 29.9718 | 0.34757 | 25.0313
28.725 | 29.9729 | 0.34694 | 24.9966
28.75 | 29.9739 | 0.34632 | 24.9619
28.775 | 29.975 | 0.34569 | 24.9272
28.8 | 29.976 | 0.34507 | 24.8925
28.825 | 29.977 | 0.34444 | 24.8578
28.85 | 29.978 | 0.34382 | 24.8231
28.875 | 29.9789 | 0.34319 | 24.7884
28.9 | 29.9798 | 0.34257 | 24.7537
28.925 | 29.9807 | 0.34194 | 24.719
28.95 | 29.9816 | 0.34132 | 24.6843
28.975 | 29.9825 | 0.34069 | 24.6496
29 | 29.9833 | 0.34007 | 24.6149
29.025 | 29.9842 | 0.33945 | 24.5803
29.05 | 29.985 | 0.33882 | 24.5456
29.075 | 29.9857 | 0.3382 | 24.5109
29.1 | 29.9865 | 0.33758 | 24.4762
29.125 | 29.9872 | 0.33696 | 24.4416
29.15 | 29.988 | 0.33633 | 24.4069
29.175 | 29.9887 | 0.33571 | 24.3722
29.2 | 29.9893 | 0.33509 | 24.3375
29.225 | 29.99 | 0.33447 | 24.3029
29.25 | 29.9906 | 0.33385 | 24.2682
29.275 | 29.9912 | 0.33323 | 24.2336
29.3 | 29.9918 | 0.33261 | 24.1989
29.325 | 29.9924 | 0.33199 | 24.1642
29.35 | 29.993 | 0.33137 | 24.1296
29.375 | 29.9935 | 0.33075 | 24.0949
29.4 | 29.994 | 0.33013 | 24.0603
29.425 | 29.9945 | 0.32951 | 24.0256
29.45 | 29.995 | 0.32889 | 23.991
29.475 | 29.9954 | 0.32827 | 23.9563
29.5 | 29.9958 | 0.32765 | 23.9217
29.525 | 29.9962 | 0.32703 | 23.8871
29.55 | 29.9966 | 0.32641 | 23.8524
29.575 | 29.997 | 0.3258 | 23.8178
29.6 | 29.9973 | 0.32518 | 23.7831
29.625 | 29.9977 | 0.32456 | 23.7485
29.65 | 29.998 | 0.32394 | 23.7139
29.675 | 29.9982 | 0.32333 | 23.6792
29.7 | 29.9985 | 0.32271 | 23.6446
29.725 | 29.9987 | 0.32209 | 23.61
29.75 | 29.999 | 0.32148 | 23.5754
29.775 | 29.9992 | 0.32086 | 23.5407
29.8 | 29.9993 | 0.32024 | 23.5061
29.825 | 29.9995 | 0.31963 | 23.4715
29.85 | 29.9996 | 0.31901 | 23.4369
29.875 | 29.9997 | 0.3184 | 23.4023
29.9 | 29.9998 | 0.31778 | 23.3676
29.925 | 29.9999 | 0.31717 | 23.333
29.95 | 30 | 0.31655 | 23.2984
29.975 | 30 | 0.31594 | 23.2638
30 | 30 | 0.31532 | 23.2292
30.025 | 30 | 3.4511 | 74.3303
30.05 | 30 | 3.4452 | 74.3055
30.075 | 29.9999 | 3.4394 | 74.2806
30.1 | 29.9998 | 3.4336 | 74.2558
30.125 | 29.9997 | 3.4278 | 74.2309
30.15 | 29.9996 | 3.4221 | 74.206
30.175 | 29.9995 | 3.4163 | 74.181
30.2 | 29.9993 | 3.4105 | 74.1561
30.225 | 29.9992 | 3.4048 | 74.1311
30.25 | 29.999 | 3.3991 | 74.1061
30.275 | 29.9987 | 3.3934 | 74.0811
30.3 | 29.9985 | 3.3877 | 74.0561
30.325 | 29.9982 | 3.382 | 74.031
30.35 | 29.998 | 3.3763 | 74.0059
30.375 | 29.9977 | 3.3706 | 73.9808
30.4 | 29.9973 | 3.365 | 73.9557
30.425 | 29.997 | 3.3594 | 73.9306
30.45 | 29.9966 | 3.3537 | 73.9054
30.475 | 29.9962 | 3.3481 | 73.8803
30.5 | 29.9958 | 3.3425 | 73.8551
30.525 | 29.9954 | 3.3369 | 73.8298
30.55 | 29.995 | 3.3314 | 73.8046
30.575 | 29.9945 | 3.3258 | 73.7793
30.6 | 29.994 | 3.3203 | 73.7541
30.625 | 29.9935 | 3.3147 | 73.7288
30.65 | 29.993 | 3.3092 | 73.7034
30.675 | 29.9924 | 3.3037 | 73.6781
30.7 | 29.9918 | 3.2982 | 73.6527
30.725 | 29.9912 | 3.2927 | 73.6273
30.75 | 29.9906 | 3.2872 | 73.6019
30.775 | 29.99 | 3.2817 | 73.5765
30.8 | 29.9893 | 3.2763 | 73.5511
30.825 | 29.9887 | 3.2709 | 73.5256
30.85 | 29.988 | 3.2654 | 73.5001
30.875 | 29.9872 | 3.26 | 73.4746
30.9 | 29.9865 | 3.2546 | 73.4491
30.925 | 29.9857 | 3.2492 | 73.4235
30.95 | 29.985 | 3.2438 | 73.3979
30.975 | 29.9842 | 3.2385 | 73.3723
31 | 29.9833 | 3.2331 | 73.3467
31.025 | 29.9825 | 3.2278 | 73.3211
31.05 | 29.9816 | 3.2224 | 73.2954
31.075 | 29.9807 | 3.2171 | 73.2697
31.1 | 29.9798 | 3.2118 | 73.244
31.125 | 29.9789 | 3.2065 | 73.2183
31.15 | 29.978 | 3.2012 | 73.1926
31.175 | 29.977 | 3.1959 | 73.1668
31.2 | 29.976 | 3.1907 | 73.141
31.225 | 29.975 | 3.1854 | 73.1152
31.25 | 29.9739 | 3.1802 | 73.0894
31.275 | 29.9729 | 3.1749 | 73.0636
31.3 | 29.9718 | 3.1697 | 73.0377
31.325 | 29.9707 | 3.1645 | 73.0118
31.35 | 29.9696 | 3.1593 | 72.9859
31.375 | 29.9685 | 3.1541 | 72.96
31.4 | 29.9673 | 3.149 | 72.934
31.425 | 29.9661 | 3.1438 | 72.908
31.45 | 29.9649 | 3.1386 | 72.882
31.475 | 29.9637 | 3.1335 | 72.856
31.5 | 29.9625 | 3.1284 | 72.83
31.525 | 29.9612 | 3.1232 | 72.8039
31.55 | 29.9599 | 3.1181 | 72.7778
31.575 | 29.9586 | 3.113 | 72.7517
31.6 | 29.9573 | 3.108 | 72.7256
31.625 | 29.956 | 3.1029 | 72.6995
31.65 | 29.9546 | 3.0978 | 72.6733
31.675 | 29.9532 | 3.0928 | 72.6471
31.7 | 29.9518 | 3.0877 | 72.6209
31.725 | 29.9504 | 3.0827 | 72.5947
31.75 | 29.9489 | 3.0777 | 72.5684
31.775 | 29.9474 | 3.0726 | 72.5422
31.8 | 29.946 | 3.0676 | 72.5159
31.825 | 29.9444 | 3.0626 | 72.4896
31.85 | 29.9429 | 3.0577 | 72.4632
31.875 | 29.9413 | 3.0527 | 72.4369
31.9 | 29.9398 | 3.0477 | 72.4105
31.925 | 29.9382 | 3.0428 | 72.3841
31.95 | 29.9366 | 3.0378 | 72.3577
31.975 | 29.9349 | 3.0329 | 72.3312
32 | 29.9333 | 3.028 | 72.3047
32.025 | 29.9316 | 3.0231 | 72.2783
32.05 | 29.9299 | 3.0182 | 72.2518
32.075 | 29.9282 | 3.0133 | 72.2252
32.1 | 29.9264 | 3.0084 | 72.1987
32.125 | 29.9246 | 3.0036 | 72.1721
32.15 | 29.9229 | 2.9987 | 72.1455
32.175 | 29.9211 | 2.9939 | 72.1189
32.2 | 29.9192 | 2.989 | 72.0922
32.225 | 29.9174 | 2.9842 | 72.0656
32.25 | 29.9155 | 2.9794 | 72.0389
32.275 | 29.9136 | 2.9746 | 72.0122
32.3 | 29.9117 | 2.9698 | 71.9855
32.325 | 29.9098 | 2.965 | 71.9587
32.35 | 29.9078 | 2.9602 | 71.932
32.375 | 29.9058 | 2.9554 | 71.9052
32.4 | 29.9038 | 2.9507 | 71.8783
32.425 | 29.9018 | 2.9459 | 71.8515
32.45 | 29.8998 | 2.9412 | 71.8247
32.475 | 29.8977 | 2.9365 | 71.7978
32.5 | 29.8957 | 2.9317 | 71.7709
32.525 | 29.8936 | 2.927 | 71.744
32.55 | 29.8914 | 2.9223 | 71.717
32.575 | 29.8893 | 2.9176 | 71.69
32.6 | 29.8871 | 2.913 | 71.6631
32.625 | 29.8849 | 2.9083 | 71.636
32.65 | 29.8827 | 2.9036 | 71.609
32.675 | 29.8805 | 2.899 | 71.582
32.7 | 29.8783 | 2.8943 | 71.5549
32.725 | 29.876 | 2.8897 | 71.5278
32.75 | 29.8737 | 2.8851 | 71.5007
32.775 | 29.8714 | 2.8805 | 71.4735
32.8 | 29.869 | 2.8759 | 71.4464
32.825 | 29.8667 | 2.8713 | 71.4192
32.85 | 29.8643 | 2.8667 | 71.392
32.875 | 29.8619 | 2.8621 | 71.3647
32.9 | 29.8595 | 2.8575 | 71.3375
32.925 | 29.8571 | 2.853 | 71.3102
32.95 | 29.8546 | 2.8484 | 71.2829
32.975 | 29.8521 | 2.8439 | 71.2556
33 | 29.8496 | 2.8393 | 71.2282
33.025 | 29.8471 | 2.8348 | 71.2009
33.05 | 29.8446 | 2.8303 | 71.1735
33.075 | 29.842 | 2.8258 | 71.1461
33.1 | 29.8394 | 2.8213 | 71.1186
33.125 | 29.8368 | 2.8168 | 71.0912
33.15 | 29.8342 | 2.8123 | 71.0637
33.175 | 29.8315 | 2.8079 | 71.0362
33.2 | 29.8288 | 2.8034 | 71.0087
33.225 | 29.8262 | 2.799 | 70.9812
33.25 | 29.8234 | 2.7945 | 70.9536
33.275 | 29.8207 | 2.7901 | 70.926
33.3 | 29.8179 | 2.7857 | 70.8984
33.325 | 29.8152 | 2.7812 | 70.8708
33.35 | 29.8124 | 2.7768 | 70.8431
33.375 | 29.8096 | 2.7724 | 70.8154
33.4 | 29.8067 | 2.768 | 70.7877
33.425 | 29.8038 | 2.7637 | 70.76
33.45 | 29.801 | 2.7593 | 70.7322
33.475 | 29.7981 | 2.7549 | 70.7045
33.5 | 29.7951 | 2.7506 | 70.6767
33.525 | 29.7922 | 2.7462 | 70.6489
33.55 | 29.7892 | 2.7419 | 70.621
33.575 | 29.7862 | 2.7375 | 70.5932
33.6 | 29.7832 | 2.7332 | 70.5653
33.625 | 29.7802 | 2.7289 | 70.5374
33.65 | 29.7771 | 2.7246 | 70.5095
33.675 | 29.7741 | 2.7203 | 70.4815
33.7 | 29.771 | 2.716 | 70.4535
33.725 | 29.7678 | 2.7117 | 70.4255
33.75 | 29.7647 | 2.7075 | 70.3975
33.775 | 29.7615 | 2.7032 | 70.3695
33.8 | 29.7584 | 2.699 | 70.3414
33.825 | 29.7552 | 2.6947 | 70.3133
33.85 | 29.7519 | 2.6905 | 70.2852
33.875 | 29.7487 | 2.6862 | 70.2571
33.9 | 29.7454 | 2.682 | 70.2289
33.925 | 29.7421 | 2.6778 | 70.2007
33.95 | 29.7388 | 2.6736 | 70.1725
33.975 | 29.7355 | 2.6694 | 70.1443
34 | 29.7321 | 2.6652 | 70.1161
34.025 | 29.7288 | 2.661 | 70.0878
34.05 | 29.7254 | 2.6568 | 70.0595
34.075 | 29.722 | 2.6527 | 70.0312
34.1 | 29.7185 | 2.6485 | 70.0028
34.125 | 29.7151 | 2.6444 | 69.9745
34.15 | 29.7116 | 2.6402 | 69.9461
34.175 | 29.7081 | 2.6361 | 69.9177
34.2 | 29.7045 | 2.632 | 69.8892
34.225 | 29.701 | 2.6278 | 69.8608
34.25 | 29.6974 | 2.6237 | 69.8323
34.275 | 29.6938 | 2.6196 | 69.8038
34.3 | 29.6902 | 2.6155 | 69.7753
34.325 | 29.6866 | 2.6115 | 69.7467
34.35 | 29.6829 | 2.6074 | 69.7181
34.375 | 29.6793 | 2.6033 | 69.6896
34.4 | 29.6756 | 2.5992 | 69.6609
34.425 | 29.6719 | 2.5952 | 69.6323
34.45 | 29.6681 | 2.5911 | 69.6036
34.475 | 29.6644 | 2.5871 | 69.5749
34.5 | 29.6606 | 2.5831 | 69.5462
34.525 | 29.6568 | 2.579 | 69.5175
34.55 | 29.653 | 2.575 | 69.4887
34.575 | 29.6491 | 2.571 | 69.4599
34.6 | 29.6452 | 2.567 | 69.4311
34.625 | 29.6413 | 2.563 | 69.4023
34.65 | 29.6374 | 2.559 | 69.3734
34.675 | 29.6335 | 2.555 | 69.3445
34.7 | 29.6295 | 2.551 | 69.3156
34.725 | 29.6256 | 2.5471 | 69.2867
34.75 | 29.6216 | 2.5431 | 69.2578
34.775 | 29.6176 | 2.5392 | 69.2288
34.8 | 29.6135 | 2.5352 | 69.1998
34.825 | 29.6094 | 2.5313 | 69.1708
34.85 | 29.6054 | 2.5274 | 69.1417
34.875 | 29.6013 | 2.5234 | 69.1127
34.9 | 29.5971 | 2.5195 | 69.0836
34.925 | 29.593 | 2.5156 | 69.0544
34.95 | 29.5888 | 2.5117 | 69.0253
34.975 | 29.5846 | 2.5078 | 68.9961
35 | 29.5804 | 2.5039 | 68.9669
35.025 | 29.5762 | 2.5 | 68.9377
35.05 | 29.5719 | 2.4962 | 68.9085
35.075 | 29.5676 | 2.4923 | 68.8792
35.1 | 29.5633 | 2.4884 | 68.8499
35.125 | 29.559 | 2.4846 | 68.8206
35.15 | 29.5547 | 2.4808 | 68.7913
35.175 | 29.5503 | 2.4769 | 68.7619
35.2 | 29.5459 | 2.4731 | 68.7326
35.225 | 29.5415 | 2.4693 | 68.7032
35.25 | 29.5371 | 2.4654 | 68.6737
35.275 | 29.5326 | 2.4616 | 68.6443
35.3 | 29.5281 | 2.4578 | 68.6148
35.325 | 29.5236 | 2.454 | 68.5853
35.35 | 29.5191 | 2.4502 | 68.5558
35.375 | 29.5146 | 2.4465 | 68.5262
35.4 | 29.51 | 2.4427 | 68.4966
35.425 | 29.5054 | 2.4389 | 68.467
35.45 | 29.5008 | 2.4352 | 68.4374
35.475 | 29.4962 | 2.4314 | 68.4077
35.5 | 29.4915 | 2.4277 | 68.3781
35.525 | 29.4869 | 2.4239 | 68.3484
35.55 | 29.4822 | 2.4202 | 68.3187
35.575 | 29.4774 | 2.4164 | 68.2889
35.6 | 29.4727 | 2.4127 | 68.2591
35.625 | 29.4679 | 2.409 | 68.2293
35.65 | 29.4632 | 2.4053 | 68.1995
35.675 | 29.4583 | 2.4016 | 68.1697
35.7 | 29.4535 | 2.3979 | 68.1398
35.725 | 29.4487 | 2.3942 | 68.1099
35.75 | 29.4438 | 2.3905 | 68.08
35.775 | 29.4389 | 2.3869 | 68.05
35.8 | 29.434 | 2.3832 | 68.0201
35.825 | 29.4291 | 2.3795 | 67.9901
35.85 | 29.4241 | 2.3759 | 67.96
35.875 | 29.4191 | 2.3722 | 67.93
35.9 | 29.4141 | 2.3686 | 67.8999
35.925 | 29.4091 | 2.3649 | 67.8698
35.95 | 29.404 | 2.3613 | 67.8397
35.975 | 29.399 | 2.3577 | 67.8096
36 | 29.3939 | 2.3541 | 67.7794
36.025 | 29.3888 | 2.3505 | 67.7492
36.05 | 29.3836 | 2.3469 | 67.719
36.075 | 29.3785 | 2.3433 | 67.6887
36.1 | 29.3733 | 2.3397 | 67.6585
36.125 | 29.3681 | 2.3361 | 67.6282
36.15 | 29.3629 | 2.3325 | 67.5979
36.175 | 29.3576 | 2.3289 | 67.5675
36.2 | 29.3523 | 2.3254 | 67.5371
36.225 | 29.3471 | 2.3218 | 67.5067
36.25 | 29.3417 | 2.3182 | 67.4763
36.275 | 29.3364 | 2.3147 | 67.4459
36.3 | 29.331 | 2.3111 | 67.4154
36.325 | 29.3257 | 2.3076 | 67.3849
36.35 | 29.3203 | 2.3041 | 67.3544
36.375 | 29.3148 | 2.3006 | 67.3238
36.4 | 29.3094 | 2.297 | 67.2933
36.425 | 29.3039 | 2.2935 | 67.2627
36.45 | 29.2984 | 2.29 | 67.232
36.475 | 29.2929 | 2.2865 | 67.2014
36.5 | 29.2874 | 2.283 | 67.1707
36.525 | 29.2818 | 2.2795 | 67.14
36.55 | 29.2762 | 2.276 | 67.1093
36.575 | 29.2706 | 2.2726 | 67.0785
36.6 | 29.265 | 2.2691 | 67.0478
36.625 | 29.2593 | 2.2656 | 67.0169
36.65 | 29.2537 | 2.2622 | 66.9861
36.675 | 29.248 | 2.2587 | 66.9553
36.7 | 29.2423 | 2.2553 | 66.9244
36.725 | 29.2365 | 2.2518 | 66.8935
36.75 | 29.2308 | 2.2484 | 66.8625
36.775 | 29.225 | 2.245 | 66.8316
36.8 | 29.2192 | 2.2416 | 66.8006
36.825 | 29.2133 | 2.2381 | 66.7696
36.85 | 29.2075 | 2.2347 | 66.7385
36.875 | 29.2016 | 2.2313 | 66.7075
36.9 | 29.1957 | 2.2279 | 66.6764
36.925 | 29.1898 | 2.2245 | 66.6453
36.95 | 29.1839 | 2.2211 | 66.6141
36.975 | 29.1779 | 2.2177 | 66.583
37 | 29.1719 | 2.2144 | 66.5518
37.025 | 29.1659 | 2.211 | 66.5206
37.05 | 29.1599 | 2.2076 | 66.4893
37.075 | 29.1538 | 2.2043 | 66.458
37.1 | 29.1477 | 2.2009 | 66.4267
37.125 | 29.1416 | 2.1976 | 66.3954
37.15 | 29.1355 | 2.1942 | 66.3641
37.175 | 29.1294 | 2.1909 | 66.3327
37.2 | 29.1232 | 2.1875 | 66.3013
37.225 | 29.117 | 2.1842 | 66.2698
37.25 | 29.1108 | 2.1809 | 66.2384
37.275 | 29.1045 | 2.1776 | 66.2069
37.3 | 29.0983 | 2.1743 | 66.1754
37.325 | 29.092 | 2.171 | 66.1438
37.35 | 29.0857 | 2.1677 | 66.1123
37.375 | 29.0794 | 2.1644 | 66.0807
37.4 | 29.073 | 2.1611 | 66.0491
37.425 | 29.0666 | 2.1578 | 66.0174
37.45 | 29.0602 | 2.1545 | 65.9858
37.475 | 29.0538 | 2.1512 | 65.9541
37.5 | 29.0474 | 2.148 | 65.9223
37.525 | 29.0409 | 2.1447 | 65.8906
37.55 | 29.0344 | 2.1415 | 65.8588
37.575 | 29.0279 | 2.1382 | 65.827
37.6 | 29.0214 | 2.135 | 65.7952
37.625 | 29.0148 | 2.1317 | 65.7633
37.65 | 29.0082 | 2.1285 | 65.7314
37.675 | 29.0016 | 2.1253 | 65.6995
37.7 | 28.995 | 2.122 | 65.6676
37.725 | 28.9883 | 2.1188 | 65.6356
37.75 | 28.9817 | 2.1156 | 65.6036
37.775 | 28.975 | 2.1124 | 65.5716
37.8 | 28.9683 | 2.1092 | 65.5395
37.825 | 28.9615 | 2.106 | 65.5075
37.85 | 28.9547 | 2.1028 | 65.4754
37.875 | 28.948 | 2.0996 | 65.4432
37.9 | 28.9411 | 2.0964 | 65.4111
37.925 | 28.9343 | 2.0932 | 65.3789
37.95 | 28.9275 | 2.0901 | 65.3467
37.975 | 28.9206 | 2.0869 | 65.3144
38 | 28.9137 | 2.0837 | 65.2821
38.025 | 28.9067 | 2.0806 | 65.2499
38.05 | 28.8998 | 2.0774 | 65.2175
38.075 | 28.8928 | 2.0743 | 65.1852
38.1 | 28.8858 | 2.0711 | 65.1528
38.125 | 28.8788 | 2.068 | 65.1204
38.15 | 28.8717 | 2.0649 | 65.088
38.175 | 28.8647 | 2.0617 | 65.0555
38.2 | 28.8576 | 2.0586 | 65.023
38.225 | 28.8505 | 2.0555 | 64.9905
38.25 | 28.8433 | 2.0524 | 64.9579
38.275 | 28.8362 | 2.0493 | 64.9254
38.3 | 28.829 | 2.0462 | 64.8928
38.325 | 28.8218 | 2.0431 | 64.8601
38.35 | 28.8145 | 2.04 | 64.8275
38.375 | 28.8073 | 2.0369 | 64.7948
38.4 | 28.8 | 2.0338 | 64.7621
38.425 | 28.7927 | 2.0307 | 64.7293
38.45 | 28.7854 | 2.0276 | 64.6966
38.475 | 28.778 | 2.0246 | 64.6638
38.5 | 28.7706 | 2.0215 | 64.6309
38.525 | 28.7632 | 2.0184 | 64.5981
38.55 | 28.7558 | 2.0154 | 64.5652
38.575 | 28.7484 | 2.0123 | 64.5323
38.6 | 28.7409 | 2.0093 | 64.4993
38.625 | 28.7334 | 2.0062 | 64.4664
38.65 | 28.7259 | 2.0032 | 64.4334
38.675 | 28.7184 | 2.0002 | 64.4003
38.7 | 28.7108 | 1.9971 | 64.3673
38.725 | 28.7032 | 1.9941 | 64.3342
38.75 | 28.6956 | 1.9911 | 64.3011
38.775 | 28.688 | 1.9881 | 64.2679
38.8 | 28.6803 | 1.9851 | 64.2348
38.825 | 28.6726 | 1.9821 | 64.2016
38.85 | 28.6649 | 1.9791 | 64.1683
38.875 | 28.6572 | 1.9761 | 64.1351
38.9 | 28.6494 | 1.9731 | 64.1018
38.925 | 28.6417 | 1.9701 | 64.0685
38.95 | 28.6339 | 1.9671 | 64.0351
38.975 | 28.626 | 1.9642 | 64.0018
39 | 28.6182 | 1.9612 | 63.9684
39.025 | 28.6103 | 1.9582 | 63.9349
39.05 | 28.6024 | 1.9552 | 63.9015
39.075 | 28.5945 | 1.9523 | 63.868
39.1 | 28.5865 | 1.9493 | 63.8345
39.125 | 28.5786 | 1.9464 | 63.8009
39.15 | 28.5706 | 1.9434 | 63.7673
39.175 | 28.5626 | 1.9405 | 63.7337
39.2 | 28.5545 | 1.9376 | 63.7001
39.225 | 28.5464 | 1.9346 | 63.6664
39.25 | 28.5384 | 1.9317 | 63.6327
39.275 | 28.5302 | 1.9288 | 63.599
39.3 | 28.5221 | 1.9259 | 63.5653
39.325 | 28.5139 | 1.9229 | 63.5315
39.35 | 28.5057 | 1.92 | 63.4977
39.375 | 28.4975 | 1.9171 | 63.4638
39.4 | 28.4893 | 1.9142 | 63.4299
39.425 | 28.481 | 1.9113 | 63.396
39.45 | 28.4728 | 1.9084 | 63.3621
39.475 | 28.4644 | 1.9056 | 63.3282
39.5 | 28.4561 | 1.9027 | 63.2942
39.525 | 28.4477 | 1.8998 | 63.2601
39.55 | 28.4394 | 1.8969 | 63.2261
39.575 | 28.431 | 1.894 | 63.192
39.6 | 28.4225 | 1.8912 | 63.1579
39.625 | 28.4141 | 1.8883 | 63.1237
39.65 | 28.4056 | 1.8855 | 63.0896
39.675 | 28.3971 | 1.8826 | 63.0554
39.7 | 28.3886 | 1.8797 | 63.0211
39.725 | 28.38 | 1.8769 | 62.9869
39.75 | 28.3714 | 1.8741 | 62.9526
39.775 | 28.3628 | 1.8712 | 62.9183
39.8 | 28.3542 | 1.8684 | 62.8839
39.825 | 28.3455 | 1.8656 | 62.8495
39.85 | 28.3369 | 1.8627 | 62.8151
39.875 | 28.3282 | 1.8599 | 62.7807
39.9 | 28.3194 | 1.8571 | 62.7462
39.925 | 28.3107 | 1.8543 | 62.7117
39.95 | 28.3019 | 1.8515 | 62.6771
39.975 | 28.2931 | 1.8487 | 62.6426
40 | 28.2843 | 1.8459 | 62.608
40.025 | 28.2754 | 1.8431 | 62.5733
40.05 | 28.2665 | 1.8403 | 62.5387
40.075 | 28.2576 | 1.8375 | 62.504
40.1 | 28.2487 | 1.8347 | 62.4692
40.125 | 28.2398 | 1.8319 | 62.4345
40.15 | 28.2308 | 1.8291 | 62.3997
40.175 | 28.2218 | 1.8264 | 62.3649
40.2 | 28.2128 | 1.8236 | 62.33
40.225 | 28.2037 | 1.8208 | 62.2952
40.25 | 28.1946 | 1.8181 | 62.2602
40.275 | 28.1855 | 1.8153 | 62.2253
40.3 | 28.1764 | 1.8126 | 62.1903
40.325 | 28.1673 | 1.8098 | 62.1553
40.35 | 28.1581 | 1.8071 | 62.1203
40.375 | 28.1489 | 1.8043 | 62.0852
40.4 | 28.1397 | 1.8016 | 62.0501
40.425 | 28.1304 | 1.7989 | 62.015
40.45 | 28.1211 | 1.7961 | 61.9798
40.475 | 28.1118 | 1.7934 | 61.9446
40.5 | 28.1025 | 1.7907 | 61.9094
40.525 | 28.0931 | 1.788 | 61.8741
40.55 | 28.0838 | 1.7852 | 61.8388
40.575 | 28.0744 | 1.7825 | 61.8035
40.6 | 28.0649 | 1.7798 | 61.7682
40.625 | 28.0555 | 1.7771 | 61.7328
40.65 | 28.046 | 1.7744 | 61.6974
40.675 | 28.0365 | 1.7717 | 61.6619
40.7 | 28.027 | 1.769 | 61.6264
40.725 | 28.0174 | 1.7663 | 61.5909
40.75 | 28.0078 | 1.7637 | 61.5554
40.775 | 27.9982 | 1.761 | 61.5198
40.8 | 27.9886 | 1.7583 | 61.4842
40.825 | 27.9789 | 1.7556 | 61.4485
40.85 | 27.9692 | 1.753 | 61.4128
40.875 | 27.9595 | 1.7503 | 61.3771
40.9 | 27.9498 | 1.7476 | 61.3414
40.925 | 27.94 | 1.745 | 61.3056
40.95 | 27.9302 | 1.7423 | 61.2698
40.975 | 27.9204 | 1.7397 | 61.234
41 | 27.9106 | 1.737 | 61.1981
41.025 | 27.9007 | 1.7344 | 61.1622
41.05 | 27.8908 | 1.7317 | 61.1262
41.075 | 27.8809 | 1.7291 | 61.0903
41.1 | 27.871 | 1.7265 | 61.0543
41.125 | 27.861 | 1.7238 | 61.0182
41.15 | 27.851 | 1.7212 | 60.9821
41.175 | 27.841 | 1.7186 | 60.946
41.2 | 27.8309 | 1.716 | 60.9099
41.225 | 27.8208 | 1.7133 | 60.8737
41.25 | 27.8107 | 1.7107 | 60.8375
41.275 | 27.8006 | 1.7081 | 60.8013
41.3 | 27.7905 | 1.7055 | 60.765
41.325 | 27.7803 | 1.7029 | 60.7287
41.35 | 27.7701 | 1.7003 | 60.6924
41.375 | 27.7599 | 1.6977 | 60.656
41.4 | 27.7496 | 1.6951 | 60.6196
41.425 | 27.7393 | 1.6925 | 60.5831
41.45 | 27.729 | 1.6899 | 60.5467
41.475 | 27.7187 | 1.6874 | 60.5102
41.5 | 27.7083 | 1.6848 | 60.4736
41.525 | 27.6979 | 1.6822 | 60.437
41.55 | 27.6875 | 1.6796 | 60.4004
41.575 | 27.6771 | 1.6771 | 60.3638
41.6 | 27.6666 | 1.6745 | 60.3271
41.625 | 27.6561 | 1.6719 | 60.2904
41.65 | 27.6456 | 1.6694 | 60.2536
41.675 | 27.635 | 1.6668 | 60.2169
41.7 | 27.6244 | 1.6643 | 60.18
41.725 | 27.6138 | 1.6617 | 60.1432
41.75 | 27.6032 | 1.6592 | 60.1063
41.775 | 27.5926 | 1.6567 | 60.0694
41.8 | 27.5819 | 1.6541 | 60.0324
41.825 | 27.5712 | 1.6516 | 59.9954
41.85 | 27.5604 | 1.6491 | 59.9584
41.875 | 27.5497 | 1.6465 | 59.9213
41.9 | 27.5389 | 1.644 | 59.8842
41.925 | 27.5281 | 1.6415 | 59.8471
41.95 | 27.5172 | 1.639 | 59.81
41.975 | 27.5064 | 1.6364 | 59.7727
42 | 27.4955 | 1.6339 | 59.7355
42.025 | 27.4845 | 1.6314 | 59.6982
42.05 | 27.4736 | 1.6289 | 59.6609
42.075 | 27.4626 | 1.6264 | 59.6236
42.1 | 27.4516 | 1.6239 | 59.5862
42.125 | 27.4406 | 1.6214 | 59.5488
42.15 | 27.4295 | 1.6189 | 59.5114
42.175 | 27.4184 | 1.6164 | 59.4739
42.2 | 27.4073 | 1.614 | 59.4364
42.225 | 27.3962 | 1.6115 | 59.3988
42.25 | 27.385 | 1.609 | 59.3612
42.275 | 27.3738 | 1.6065 | 59.3236
42.3 | 27.3626 | 1.604 | 59.2859
42.325 | 27.3513 | 1.6016 | 59.2482
42.35 | 27.34 | 1.5991 | 59.2105
42.375 | 27.3287 | 1.5966 | 59.1727
42.4 | 27.3174 | 1.5942 | 59.1349
42.425 | 27.306 | 1.5917 | 59.0971
42.45 | 27.2946 | 1.5893 | 59.0592
42.475 | 27.2832 | 1.5868 | 59.0213
42.5 | 27.2718 | 1.5844 | 58.9833
42.525 | 27.2603 | 1.5819 | 58.9453
42.55 | 27.2488 | 1.5795 | 58.9073
42.575 | 27.2373 | 1.577 | 58.8692
42.6 | 27.2257 | 1.5746 | 58.8311
42.625 | 27.2141 | 1.5722 | 58.793
42.65 | 27.2025 | 1.5697 | 58.7548
42.675 | 27.1909 | 1.5673 | 58.7166
42.7 | 27.1792 | 1.5649 | 58.6784
42.725 | 27.1675 | 1.5625 | 58.6401
42.75 | 27.1558 | 1.56 | 58.6018
42.775 | 27.144 | 1.5576 | 58.5634
42.8 | 27.1323 | 1.5552 | 58.525
42.825 | 27.1205 | 1.5528 | 58.4866
42.85 | 27.1086 | 1.5504 | 58.4481
42.875 | 27.0968 | 1.548 | 58.4096
42.9 | 27.0849 | 1.5456 | 58.3711
42.925 | 27.0729 | 1.5432 | 58.3325
42.95 | 27.061 | 1.5408 | 58.2938
42.975 | 27.049 | 1.5384 | 58.2552
43 | 27.037 | 1.536 | 58.2165
43.025 | 27.025 | 1.5336 | 58.1778
43.05 | 27.0129 | 1.5312 | 58.139
43.075 | 27.0008 | 1.5289 | 58.1002
43.1 | 26.9887 | 1.5265 | 58.0613
43.125 | 26.9766 | 1.5241 | 58.0224
43.15 | 26.9644 | 1.5217 | 57.9835
43.175 | 26.9522 | 1.5194 | 57.9445
43.2 | 26.9399 | 1.517 | 57.9055
43.225 | 26.9277 | 1.5146 | 57.8665
43.25 | 26.9154 | 1.5123 | 57.8274
43.275 | 26.9031 | 1.5099 | 57.7883
43.3 | 26.8907 | 1.5076 | 57.7491
43.325 | 26.8783 | 1.5052 | 57.71
43.35 | 26.8659 | 1.5029 | 57.6707
43.375 | 26.8535 | 1.5005 | 57.6314
43.4 | 26.841 | 1.4982 | 57.5921
43.425 | 26.8285 | 1.4958 | 57.5528
43.45 | 26.816 | 1.4935 | 57.5134
43.475 | 26.8034 | 1.4911 | 57.474
43.5 | 26.7909 | 1.4888 | 57.4345
43.525 | 26.7782 | 1.4865 | 57.395
43.55 | 26.7656 | 1.4841 | 57.3554
43.575 | 26.7529 | 1.4818 | 57.3158
43.6 | 26.7402 | 1.4795 | 57.2762
43.625 | 26.7275 | 1.4772 | 57.2365
43.65 | 26.7147 | 1.4749 | 57.1968
43.675 | 26.702 | 1.4725 | 57.1571
43.7 | 26.6891 | 1.4702 | 57.1173
43.725 | 26.6763 | 1.4679 | 57.0775
43.75 | 26.6634 | 1.4656 | 57.0376
43.775 | 26.6505 | 1.4633 | 56.9977
43.8 | 26.6376 | 1.461 | 56.9577
43.825 | 26.6246 | 1.4587 | 56.9177
43.85 | 26.6116 | 1.4564 | 56.8777
43.875 | 26.5986 | 1.4541 | 56.8376
43.9 | 26.5855 | 1.4518 | 56.7975
43.925 | 26.5724 | 1.4495 | 56.7574
43.95 | 26.5593 | 1.4473 | 56.7172
43.975 | 26.5462 | 1.445 | 56.677
44 | 26.533 | 1.4427 | 56.6367
44.025 | 26.5198 | 1.4404 | 56.5964
44.05 | 26.5066 | 1.4381 | 56.556
44.075 | 26.4933 | 1.4359 | 56.5156
44.1 | 26.48 | 1.4336 | 56.4752
44.125 | 26.4667 | 1.4313 | 56.4347
44.15 | 26.4533 | 1.429 | 56.3942
44.175 | 26.4399 | 1.4268 | 56.3536
44.2 | 26.4265 | 1.4245 | 56.313
44.225 | 26.4131 | 1.4223 | 56.2723
44.25 | 26.3996 | 1.42 | 56.2317
44.275 | 26.3861 | 1.4178 | 56.1909
44.3 | 26.3725 | 1.4155 | 56.1501
44.325 | 26.359 | 1.4133 | 56.1093
44.35 | 26.3454 | 1.411 | 56.0685
44.375 | 26.3317 | 1.4088 | 56.0276
44.4 | 26.3181 | 1.4065 | 55.9866
44.425 | 26.3044 | 1.4043 | 55.9456
44.45 | 26.2906 | 1.402 | 55.9046
44.475 | 26.2769 | 1.3998 | 55.8635
44.5 | 26.2631 | 1.3976 | 55.8224
44.525 | 26.2493 | 1.3953 | 55.7813
44.55 | 26.2354 | 1.3931 | 55.7401
44.575 | 26.2215 | 1.3909 | 55.6988
44.6 | 26.2076 | 1.3887 | 55.6575
44.625 | 26.1937 | 1.3865 | 55.6162
44.65 | 26.1797 | 1.3842 | 55.5748
44.675 | 26.1657 | 1.382 | 55.5334
44.7 | 26.1517 | 1.3798 | 55.492
44.725 | 26.1376 | 1.3776 | 55.4505
44.75 | 26.1235 | 1.3754 | 55.4089
44.775 | 26.1094 | 1.3732 | 55.3673
44.8 | 26.0952 | 1.371 | 55.3257
44.825 | 26.081 | 1.3688 | 55.284
44.85 | 26.0668 | 1.3666 | 55.2423
44.875 | 26.0525 | 1.3644 | 55.2005
44.9 | 26.0382 | 1.3622 | 55.1587
44.925 | 26.0239 | 1.36 | 55.1169
44.95 | 26.0096 | 1.3578 | 55.075
44.975 | 25.9952 | 1.3556 | 55.033
45 | 25.9808 | 1.3534 | 54.991